## 総括情報表（その１）
[5 empty] | 総 括 情 報 表 |  | 頁 | 0 | - | 0001
事務所名 |  | 奥出雲町
設計書区分 |  | 実施設計書 |  | 当初
変更回数 | 0
道河川名
適用単価 |  | 実施単価
適用単価地区 |  | 仁多Ｂ
単価適用年月日 | 0-07.06.01(0)
諸経費体系 |  | 農村
設計書名 | R07 農地耕作条件改善事業 福頼地区ほ場整備工事（その３）12~13,14
|  |  | 当 世 代 |  |  | 前 世 代
諸経費工種 | 41 ほ場整備工事
前払率（％） | 40
契約保証区分 | 01 金銭的保証
市街地補正 | 16 中山間地域
前払保証有無 | 01 前払保証有り

## 工事内訳表
[10 empty] | 工事内訳表 | [5 empty] | 頁 | 0 | - | 0002
[7 empty] | 費目・工種・施工名称など |  | 数 量 |  | 単 位 | 単 価 | 金 額 |  | 備 考
本工事費（12～13田区）
ほ場整備
式
整地工
整地工（１／１０以下）
表土扱い（ほ場整備工）標準区画0.3ha未満
ほ場整備工(表土扱い)標準区画0.3ha未満
はぎ取り戻し工法(表土はぎ+戻し+表土整地)
整備前のほ場からはぎ取る表土厚さ15cm
[8 empty] | 0.17 |  | ha |  |  |  | 施工 第0-0001号表
基盤造成・畦畔築立 標準区画0.3ha未満
ほ場整備工(基盤造成・畦畔築立)0.3ha未満
基盤切盛＋畦畔築立＋基盤整地
砂・砂質土の場合
[8 empty] | 0.17 |  | ha |  |  |  | 施工 第0-0004号表
作業残土処理工
[10 empty] | 工事内訳表 | [5 empty] | 頁 | 0 | - | 0003
[7 empty] | 費目・工種・施工名称など |  | 数 量 |  | 単 位 | 単 価 | 金 額 |  | 備 考
作業残土処理
土砂等運搬
小規模 土砂(岩塊・玉石混り土含む)
DID区間無し 距離3.5km以下(2.5km超)
[8 empty] | 270 |  | m3 |  |  |  | 施工 第0-0005号表
整地
残土受入れ地での処理
[8 empty] | 270 |  | m3 |  |  |  | 施工 第0-0006号表
畦畔工
畦畔
畦畔整形工
バックホウ
[8 empty] | 480 |  | m2 |  |  |  | 施工 第0-0007号表
田区進入路工
田区進入路
進入路1型
掘削タイプ
[8 empty] | 2 |  | 箇所 |  |  |  | 施工 第0-0009号表
[10 empty] | 工事内訳表 | [5 empty] | 頁 | 0 | - | 0004
[7 empty] | 費目・工種・施工名称など |  | 数 量 |  | 単 位 | 単 価 | 金 額 |  | 備 考
二次運土工
積込（ルーズ）
積込(ルーズ)
土砂
土量50,000m3未満
[8 empty] | 98 |  | m3 |  |  |  | 施工 第0-0011号表
土砂等運搬
不整地運搬（13田区→12田区）
クローラ型 油圧ダンプ式 8.0～11.0t
片道運搬距離80m以下
[8 empty] | 98 |  | m3 |  |  |  | 施工 第0-0012号表
附帯工
田区取水管
塩ビ管
VUφ100
[8 empty] | 4 |  | ｍ |  |  |  | 施工 第0-0014号表
取付式分水栓
塩化ビニルパイプ φ１００用
[8 empty] | 2 |  | 個
[10 empty] | 工事内訳表 | [5 empty] | 頁 | 0 | - | 0005
[7 empty] | 費目・工種・施工名称など |  | 数 量 |  | 単 位 | 単 価 | 金 額 |  | 備 考
田区排水管
塩ビ管
VUφ100
[8 empty] | 8 |  | ｍ |  |  |  | 施工 第0-0014号表
落水口
落水口
[8 empty] | 2 |  | 箇所 |  |  |  | 施工 第0-0016号表
作業土工
[8 empty] | 1 |  | 式
床掘り
土砂 上記以外(小規模)
[8 empty] | 3 |  | m3 |  |  |  | 施工 第0-0018号表
埋戻し
最大埋戻幅1m未満
[8 empty] | 3 |  | m3 |  |  |  | 施工 第0-0019号表
基面整正
[8 empty] | 0.2 |  | m2 |  |  |  | 施工 第0-0020号表
構造物撤去工
[10 empty] | 工事内訳表 | [5 empty] | 頁 | 0 | - | 0006
[7 empty] | 費目・工種・施工名称など |  | 数 量 |  | 単 位 | 単 価 | 金 額 |  | 備 考
構造物取壊し工
コンクリート構造物取壊し（市場単価）
構造物とりこわし工(鉄筋構造物)
機械施工
[8 empty] | 0.4 |  | m3 |  |  |  | 施工 第0-0021号表
運搬処理工
殻運搬
殻運搬
Co(鉄筋)構造物とりこわし
DID区間無し 運搬距離10.9km以下(8.0km超)
[8 empty] | 0.4 |  | m3 |  |  |  | 施工 第0-0022号表
殻処分
処分費等（直工分）
殻処分費
鉄筋co殻
[8 empty] | 0.9 |  | ｔ
[10 empty] | 工事内訳表 | [5 empty] | 頁 | 0 | - | 0007
[7 empty] | 費目・工種・施工名称など |  | 数 量 |  | 単 位 | 単 価 | 金 額 |  | 備 考
用排水路
式
用排水路土工
盛土工
発生土盛土
路体(築堤)盛土
施工幅員2.5m未満
[8 empty] | 55 |  | m3 |  |  |  | 施工 第0-0023号表
排水路工
作業土工
床堀り
[8 empty] | 1 |  | 式
床掘り
土砂 平均施工幅1m以上2m未満
土留方式無し 障害無し
[8 empty] | 35 |  | m3 |  |  |  | 施工 第0-0024号表
[10 empty] | 工事内訳表 | [5 empty] | 頁 | 0 | - | 0008
[7 empty] | 費目・工種・施工名称など |  | 数 量 |  | 単 位 | 単 価 | 金 額 |  | 備 考
床掘り
土砂 標準
土留方式無し 障害無し
[8 empty] | 120 |  | m3 |  |  |  | 施工 第0-0025号表
基面整正
[8 empty] | 30 |  | m2 |  |  |  | 施工 第0-0020号表
埋戻し
[8 empty] | 1 |  | 式
埋戻し
最大埋戻幅1m以上4m未満
[8 empty] | 21 |  | m3 |  |  |  | 施工 第0-0026号表
埋戻し
最大埋戻幅1m未満
[8 empty] | 20 |  | m3 |  |  |  | 施工 第0-0019号表
排水路工
法面整形（掘削部）
法面整形
切土部 現場制約無し
レキ質土,砂及び砂質土,粘性土
[8 empty] | 140 |  | m2 |  |  |  | 施工 第0-0010号表
法面整形（盛土部）
[10 empty] | 工事内訳表 | [5 empty] | 頁 | 0 | - | 0009
[7 empty] | 費目・工種・施工名称など |  | 数 量 |  | 単 位 | 単 価 | 金 額 |  | 備 考
法面整形
盛土部 法面締固め無し 現場制約無し
レキ質土,砂及び砂質土,粘性土
[8 empty] | 62 |  | m2 |  |  |  | 施工 第0-0027号表
排水溝
排水溝
Dd-200
[8 empty] | 86.0 |  | ｍ |  |  |  | 施工 第0-0028号表
排水路分水溝
排水溝
Dd-200
[8 empty] | 1.0 |  | ｍ |  |  |  | 施工 第0-0030号表
管渠工
管渠
暗渠排水管
据付 波状管及び網状管 200～400mm
シングル 合成樹脂排水材 呼び径300mm
[8 empty] | 7.0 |  | m |  |  |  | 施工 第0-0031号表
附帯工
[10 empty] | 工事内訳表 | [5 empty] | 頁 | 0 | - | 0010
[7 empty] | 費目・工種・施工名称など |  | 数 量 |  | 単 位 | 単 価 | 金 額 |  | 備 考
阻水壁工
二次製品用阻水壁 2型
[8 empty] | 1 |  | 箇所 |  |  |  | 施工 第0-0032号表
ボックス工
ボックス W5×5‐D5型
砕石基礎
[8 empty] | 2 |  | 箇所 |  |  |  | 施工 第0-0035号表
ボックス W5×5‐D8型
砕石基礎
[8 empty] | 1 |  | 箇所 |  |  |  | 施工 第0-0037号表
ボックス W5×5‐D10型
砕石基礎
[8 empty] | 1 |  | 箇所 |  |  |  | 施工 第0-0038号表
ボックス蓋
一般用 W5×5型
グレーチング蓋 500kg/m2の群集荷重
[8 empty] | 2 |  | 箇所 |  |  |  | 施工 第0-0039号表
簡易ゲート
手動式水門扉
丸型・取手タイプ300用
[8 empty] | 1 |  | 基
[10 empty] | 工事内訳表 | [5 empty] | 頁 | 0 | - | 0011
[7 empty] | 費目・工種・施工名称など |  | 数 量 |  | 単 位 | 単 価 | 金 額 |  | 備 考
直接工事費
共通仮設費（
率分）
１式
共通仮設費計
純工事費
現場管理費
１式
工事原価
一般管理費等
１式
工事価格
消費税及地方
消費税相当額
１式
[10 empty] | 工事内訳表 | [5 empty] | 頁 | 0 | - | 0012
[7 empty] | 費目・工種・施工名称など |  | 数 量 |  | 単 位 | 単 価 | 金 額 |  | 備 考
工事費
[10 empty] | 工事内訳表 | [5 empty] | 頁 | 0 | - | 0013
[7 empty] | 費目・工種・施工名称など |  | 数 量 |  | 単 位 | 単 価 | 金 額 |  | 備 考
本工事費（14田区）
ほ場整備
式
整地工
整地工（１／１０以下）
表土扱い（ほ場整備工）標準区画0.3ha未満
ほ場整備工(表土扱い)標準区画0.3ha未満
はぎ取り戻し工法(表土はぎ+戻し+表土整地)
整備前のほ場からはぎ取る表土厚さ15cm
[8 empty] | 0.27 |  | ha |  |  |  | 施工 第0-0040号表
基盤造成・畦畔築立 標準区画0.3ha未満
ほ場整備工(基盤造成・畦畔築立)0.3ha未満
基盤切盛＋畦畔築立＋基盤整地
砂・砂質土の場合
[8 empty] | 0.27 |  | ha |  |  |  | 施工 第0-0041号表
畦畔工
[10 empty] | 工事内訳表 | [5 empty] | 頁 | 0 | - | 0014
[7 empty] | 費目・工種・施工名称など |  | 数 量 |  | 単 位 | 単 価 | 金 額 |  | 備 考
畦畔
畦畔整形工
バックホウ
[8 empty] | 990 |  | m2 |  |  |  | 施工 第0-0007号表
田区進入路工
田区進入路
進入路1型
盛土タイプ
[8 empty] | 1 |  | 箇所 |  |  |  | 施工 第0-0042号表
附帯工
田区取水管
塩ビ管
VUφ100
[8 empty] | 2 |  | ｍ |  |  |  | 施工 第0-0014号表
取付式分水栓
塩化ビニルパイプ φ１００用
[8 empty] | 1 |  | 個
[10 empty] | 工事内訳表 | [5 empty] | 頁 | 0 | - | 0015
[7 empty] | 費目・工種・施工名称など |  | 数 量 |  | 単 位 | 単 価 | 金 額 |  | 備 考
田区排水管
塩ビ管
VUφ100
[8 empty] | 4 |  | ｍ |  |  |  | 施工 第0-0014号表
落水口
落水口
[8 empty] | 1 |  | 箇所 |  |  |  | 施工 第0-0016号表
作業土工
[8 empty] | 1 |  | 式
床掘り
土砂 上記以外(小規模)
[8 empty] | 1 |  | m3 |  |  |  | 施工 第0-0018号表
埋戻し
最大埋戻幅1m未満
[8 empty] | 1 |  | m3 |  |  |  | 施工 第0-0019号表
基面整正
[8 empty] | 1 |  | m2 |  |  |  | 施工 第0-0020号表
用排水路
式
[10 empty] | 工事内訳表 | [5 empty] | 頁 | 0 | - | 0016
[7 empty] | 費目・工種・施工名称など |  | 数 量 |  | 単 位 | 単 価 | 金 額 |  | 備 考
排水路工
作業土工
床堀り
[8 empty] | 1 |  | 式
床掘り
土砂 平均施工幅1m以上2m未満
土留方式無し 障害無し
[8 empty] | 7 |  | m3 |  |  |  | 施工 第0-0024号表
床掘り
土砂 標準
土留方式無し 障害無し
[8 empty] | 75 |  | m3 |  |  |  | 施工 第0-0025号表
基面整正
[8 empty] | 21 |  | m2 |  |  |  | 施工 第0-0020号表
埋戻し
[8 empty] | 1 |  | 式
埋戻し
最大埋戻幅1m以上4m未満
[8 empty] | 8 |  | m3 |  |  |  | 施工 第0-0026号表
埋戻し
最大埋戻幅1m未満
[8 empty] | 19 |  | m3 |  |  |  | 施工 第0-0019号表
[10 empty] | 工事内訳表 | [5 empty] | 頁 | 0 | - | 0017
[7 empty] | 費目・工種・施工名称など |  | 数 量 |  | 単 位 | 単 価 | 金 額 |  | 備 考
排水路工
法面整形（掘削部）
法面整形
切土部 現場制約無し
レキ質土,砂及び砂質土,粘性土
[8 empty] | 110 |  | m2 |  |  |  | 施工 第0-0010号表
法面整形（盛土部）
法面整形
盛土部 法面締固め無し 現場制約無し
レキ質土,砂及び砂質土,粘性土
[8 empty] | 30 |  | m2 |  |  |  | 施工 第0-0027号表
排水溝
排水溝
Dd-200
[8 empty] | 61.0 |  | ｍ |  |  |  | 施工 第0-0028号表
管渠工
管渠
[10 empty] | 工事内訳表 | [5 empty] | 頁 | 0 | - | 0018
[7 empty] | 費目・工種・施工名称など |  | 数 量 |  | 単 位 | 単 価 | 金 額 |  | 備 考
暗渠排水管
据付 波状管及び網状管 200～400mm
シングル 合成樹脂排水材 呼び径300mm
[8 empty] | 6.0 |  | m |  |  |  | 施工 第0-0031号表
附帯工
ボックス工
ボックス W5×5‐D5型
砕石基礎
[8 empty] | 2 |  | 箇所 |  |  |  | 施工 第0-0035号表
ボックス W5×5‐D8型
砕石基礎
[8 empty] | 1 |  | 箇所 |  |  |  | 施工 第0-0037号表
ボックス蓋
一般用 W5×5型
グレーチング蓋 500kg/m2の群集荷重
[8 empty] | 1 |  | 箇所 |  |  |  | 施工 第0-0039号表
構造物撤去工
構造物取壊し工
コンクリート構造物取壊し（市場単価）
[10 empty] | 工事内訳表 | [5 empty] | 頁 | 0 | - | 0019
[7 empty] | 費目・工種・施工名称など |  | 数 量 |  | 単 位 | 単 価 | 金 額 |  | 備 考
構造物とりこわし工(無筋構造物)
機械施工
[8 empty] | 3 |  | m3 |  |  |  | 施工 第0-0043号表
構造物とりこわし工(鉄筋構造物)
機械施工
[8 empty] | 0.6 |  | m3 |  |  |  | 施工 第0-0021号表
運搬処理工
殻運搬
殻運搬
Co(無筋)構造物とりこわし
DID区間無し 運搬距離10.9km以下(8.0km超)
[8 empty] | 3 |  | m3 |  |  |  | 施工 第0-0044号表
殻運搬
Co(鉄筋)構造物とりこわし
DID区間無し 運搬距離10.9km以下(8.0km超)
[8 empty] | 0.6 |  | m3 |  |  |  | 施工 第0-0022号表
殻処分
処分費等（直工分）
殻処分費
無筋co殻
[8 empty] | 8 |  | ｔ
[10 empty] | 工事内訳表 | [5 empty] | 頁 | 0 | - | 0020
[7 empty] | 費目・工種・施工名称など |  | 数 量 |  | 単 位 | 単 価 | 金 額 |  | 備 考
殻処分費
鉄筋co殻
[8 empty] | 2 |  | ｔ
直接工事費
共通仮設費（
率分）
１式
共通仮設費計
純工事費
現場管理費
１式
工事原価
一般管理費等
１式
工事価格
[10 empty] | 工事内訳表 | [5 empty] | 頁 | 0 | - | 0021
[7 empty] | 費目・工種・施工名称など |  | 数 量 |  | 単 位 | 単 価 | 金 額 |  | 備 考
消費税及地方
消費税相当額
１式
工事費
工事価格計
消費税及地方
消費税相当額
１式
工事費計

## 施工内訳表
[8 empty] | 施 工 内 訳 表 | [11 empty] | 頁 | 0 | - | 0022
施工 第0-0001号表
[名 称] |  |  | ほ場整備工(表土扱い)標準区画0.3ha未満 | [13 empty] | 1 |  | ha |  |  |  |  | 当り
[規格１] |  |  | はぎ取り戻し工法(表土はぎ+戻し+表土整地) | [7 empty] | [規格２] | 整備前のほ場からはぎ取る表土厚さ15cm
|  | 名 称 ・ 規 格 な ど |  |  | 数 量 |  | 単 位 |  |  | 単 価 |  |  | 金 額 |  |  | 備 考
ブルドーザ運転(賃料) | [17 empty] | 施工 第0-0002号表
| 湿地7t級 |  |  | 15.508 |  | 日
排出ガス対策型3次基準
機-28_バックホウ運転(賃料) | [17 empty] | 施工 第0-0003号表
| クローラ型山積0.45m3 |  |  | 19.074 |  | 日
土木一般世話役
|  |  |  | 2.2 |  | 人
普通作業員
|  |  |  | 5.6 |  | 人
諸雑費
|  |  |  | 0.2 |  | %
労務費,機械賃料,運転経費の合計の %
＊＊単位当り＊＊ |  |  |  | 1 |  | ha
| A=5 はぎ取り戻し工法(表土はぎ+戻し+表土整地) | [7 empty] | B=0.09 計画平均区画面積 A(ha)
| C=0.094 計画区画短辺方向の現況平均勾配 B | [7 empty] | D=15 整備前のほ場からはぎ取る表土の厚さ F(cm)
[8 empty] | 施 工 内 訳 表 | [11 empty] | 頁 | 0 | - | 0023
施工 第0-0002号表
[名 称] |  |  | ブルドーザ運転(賃料) | [13 empty] | 1 |  | 日 |  |  |  |  | 当り
[規格１] |  |  | 湿地7t級 | [7 empty] | [規格２] | 排出ガス対策型3次基準
|  | 名 称 ・ 規 格 な ど |  |  | 数 量 |  | 単 位 |  |  | 単 価 |  |  | 金 額 |  |  | 備 考
運転手(特殊)
|  |  |  | 1.00 |  | 人
軽油
| パトロール給油,2～4KL積載車給油 |  |  | 54.00 |  | L
<賃>ブルドーザ（湿地）
| 7t級 |  |  | 2.38 |  | 日
排出ガス対策型(第1,2,3次基準値)低騒音
諸雑費
|  |  |  | 1 |  | 式
＊＊単位当り＊＊ |  |  |  | 1 |  | 日
| A=3 ブルドーザ 湿地7t級 | [7 empty] | B=1 運転労務数量(人/日)
| C=54 燃料消費量(L/日) | [7 empty] | D=2.38 機械賃料数量(供用日/日)
E=4 排出ガス対策型3次基準
[8 empty] | 施 工 内 訳 表 | [11 empty] | 頁 | 0 | - | 0024
施工 第0-0003号表
[名 称] |  |  | 機-28_バックホウ運転(賃料) | [13 empty] | 1 |  | 日 |  |  |  |  | 当り
[規格１] |  |  | クローラ型山積0.45m3 | [7 empty] | [規格２]
|  | 名 称 ・ 規 格 な ど |  |  | 数 量 |  | 単 位 |  |  | 単 価 |  |  | 金 額 |  |  | 備 考
運転手(特殊)
|  |  |  | 1.00 |  | 人
軽油
| パトロール給油,2～4KL積載車給油 |  |  | 58.00 |  | L
<賃>バックホウ(クローラ型)
| 山積0.45m3(平積0.35) |  |  | 2.20 |  | 供用日
排出ガス対策型(第1,2,3次基準値)低騒音
諸雑費
|  |  |  | 1 |  | 式
＊＊単位当り＊＊ |  |  |  | 1 |  | 日
| A=17 クローラ型山積0.45m3 | [7 empty] | B=58 軽油消費量(L/日)
| C=1 運転労務数量(人/日) | [7 empty] | D=2.2 機械賃料数量(供用日/日)
[8 empty] | 施 工 内 訳 表 | [11 empty] | 頁 | 0 | - | 0025
施工 第0-0004号表
[名 称] |  |  | ほ場整備工(基盤造成・畦畔築立)0.3ha未満 | [13 empty] | 1 |  | ha |  |  |  |  | 当り
[規格１] |  |  | 基盤切盛＋畦畔築立＋基盤整地 | [7 empty] | [規格２] | 砂・砂質土の場合
|  | 名 称 ・ 規 格 な ど |  |  | 数 量 |  | 単 位 |  |  | 単 価 |  |  | 金 額 |  |  | 備 考
ブルドーザ運転(賃料) | [17 empty] | 施工 第0-0002号表
| 湿地7t級 |  |  | 14.557 |  | 日
排出ガス対策型3次基準
機-28_バックホウ運転(賃料) | [17 empty] | 施工 第0-0003号表
| クローラ型山積0.45m3 |  |  | 33.368 |  | 日
土木一般世話役
|  |  |  | 3.6 |  | 人
普通作業員
|  |  |  | 7.5 |  | 人
諸雑費
|  |  |  | 0.2 |  | %
労務費,機械賃料,運転経費の合計の %
＊＊単位当り＊＊ |  |  |  | 1 |  | ha
| A=1 基盤切盛＋畦畔築立＋基盤整地 | [7 empty] | B=0.09 計画平均区画面積 A(ha)
| C=0.094 計画区画短辺方向の現況平均勾配 B | [7 empty] | D=1 砂・砂質土の場合
E=1 障害物状況 少ない

## 施工内訳表（施工パッケージ）
[9 empty] | 施 工 内 訳 表 | [11 empty] | 頁 | 0 | - | 0026
施工 第0-0005号表
[名 称] |  |  | 土砂等運搬 | [14 empty] | 1 | m3 | [5 empty] | 当り
[規格１] |  |  | 小規模 土砂(岩塊・玉石混り土含む) | [8 empty] | [規格２] |  |  | DID区間無し 距離3.5km以下(2.5km超)
機械構成比： |  |  |  | 24.45% | 労務構成比： | 63.42% |  | 材料構成比： |  | 12.13% |  |  |  | 市場単価構成比： |  | 0.00%
|  | 代 表 機 労 材 規 格 |  |  |  |  | 構成比 | [5 empty] | 代 表 機 労 材 規 格(東京地区) | [6 empty] | 備 考
ダンプトラック[オンロード・ディーゼル] | [10 empty] | ダンプトラック[オンロード・ディーゼル]
| 4t積級 | [5 empty] | 24.45% |  |  |  |  | 4t積級
| (タイヤ損耗費及び補修費(良好)を含む) | [10 empty] | (タイヤ損耗費及び補修費(良好)を含む)
運転手(一般) | [10 empty] | 一般運転手
63.42%
軽油 | [10 empty] | 軽油
| パトロール給油,2～4KL積載車給油 | [5 empty] | 12.13% |  |  |  |  | パトロール給油
＊＊＊単位当り積算単価＊＊＊
| A=2 小規模 | [10 empty] | B=5 バックホウ山積0.28m3(平積0.2m3)
| C=1 土砂(岩塊・玉石混り土含む) | [10 empty] | D=1 DID区間無し
F=16 距離3.5km以下(2.5km超)
[9 empty] | 施 工 内 訳 表 | [11 empty] | 頁 | 0 | - | 0027
施工 第0-0006号表
[名 称] |  |  | 整地 | [14 empty] | 1 | m3 | [5 empty] | 当り
[規格１] |  |  | 残土受入れ地での処理 | [8 empty] | [規格２]
機械構成比： |  |  |  | 23.13% | 労務構成比： | 51.64% |  | 材料構成比： |  | 25.23% |  |  |  | 市場単価構成比： |  | 0.00%
|  | 代 表 機 労 材 規 格 |  |  |  |  | 構成比 | [5 empty] | 代 表 機 労 材 規 格(東京地区) | [6 empty] | 備 考
<賃>バックホウ(クローラ型) | [10 empty] | バックホウ(クローラ型)
| 山積0.8m3(平積0.6) | [5 empty] | 23.13% |  |  |  |  | 山積0.8m3(平積0.6m3)
排出ガス対策型(第1,2,3次基準値)低騒音
運転手(特殊) | [10 empty] | 特殊運転手
51.64%
軽油 | [10 empty] | 軽油
| パトロール給油,2～4KL積載車給油 | [5 empty] | 25.23% |  |  |  |  | パトロール給油
＊＊＊単位当り積算単価＊＊＊
A=1 残土受入れ地での処理

## 施工内訳表(2)
[8 empty] | 施 工 内 訳 表 | [11 empty] | 頁 | 0 | - | 0028
施工 第0-0007号表
[名 称] |  |  | 畦畔整形工 | [13 empty] | 100 |  | m2 |  |  |  |  | 当り
[規格１] |  |  | バックホウ | [7 empty] | [規格２]
|  | 名 称 ・ 規 格 な ど |  |  | 数 量 |  | 単 位 |  |  | 単 価 |  |  | 金 額 |  |  | 備 考
バックホウ運転(賃料) | [17 empty] | 施工 第0-0008号表
| クローラ型 山積0.45m3 |  |  | 0.691 |  | 日
| 排出ガス対策型3次基準 | [13 empty] | TB/TBD
土木一般世話役
|  |  |  | 0.2 |  | 人
普通作業員
|  |  |  | 0.5 |  | 人
諸雑費
|  |  |  | 1 |  | 式
＊＊＊合計＊＊＊ |  |  |  | 100 |  | m2
＊＊単位当り＊＊ |  |  |  | 1 |  | m2
[8 empty] | 施 工 内 訳 表 | [11 empty] | 頁 | 0 | - | 0029
施工 第0-0008号表
[名 称] |  |  | バックホウ運転(賃料) | [13 empty] | 1 |  | 日 |  |  |  |  | 当り
[規格１] |  |  | クローラ型 山積0.45m3 | [7 empty] | [規格２] | 排出ガス対策型3次基準
|  | 名 称 ・ 規 格 な ど |  |  | 数 量 |  | 単 位 |  |  | 単 価 |  |  | 金 額 |  |  | 備 考
運転手(特殊)
|  |  |  | 1.00 |  | 人
軽油
| パトロール給油,2～4KL積載車給油 |  |  | 58.00 |  | L
バックホウ（賃料）排出ガス対策型
| クローラ型山積0.45m3（平積0.35m3） |  |  | 2.32 |  | 日
排出ガス対策型第3次基準
諸雑費
|  |  |  | 1 |  | 式
＊＊単位当り＊＊ |  |  |  | 1 |  | 日
| A=14 バックホウ クローラ型 山積0.45m3 | [7 empty] | B=1 運転労務数量(人/日)
| C=58 燃料消費量(L/日) | [7 empty] | D=2.32 機械賃料数量(供用日/日)
E=4 排出ガス対策型3次基準
[8 empty] | 施 工 内 訳 表 | [11 empty] | 頁 | 0 | - | 0030
施工 第0-0009号表
[名 称] |  |  | 進入路1型 | [13 empty] | 1 |  | 箇所 |  |  |  |  | 当り
[規格１] |  |  | 掘削タイプ | [7 empty] | [規格２]
|  | 名 称 ・ 規 格 な ど |  |  | 数 量 |  | 単 位 |  |  | 単 価 |  |  | 金 額 |  |  | 備 考
法面整形 | [17 empty] | 施工 第0-0010号表
| 切土部 現場制約無し |  |  | 2 |  | m2
レキ質土,砂及び砂質土,粘性土
＊＊単位当り＊＊ |  |  |  | 1 |  | 箇所

## 施工内訳表（施工パッケージ）(2)
[9 empty] | 施 工 内 訳 表 | [11 empty] | 頁 | 0 | - | 0031
施工 第0-0010号表
[名 称] |  |  | 法面整形 | [14 empty] | 1 | m2 | [5 empty] | 当り
[規格１] |  |  | 切土部 現場制約無し | [8 empty] | [規格２] |  |  | レキ質土,砂及び砂質土,粘性土
機械構成比： |  |  |  | 9.71% | 労務構成比： | 80.61% |  | 材料構成比： |  | 9.68% |  |  |  | 市場単価構成比： |  | 0.00%
|  | 代 表 機 労 材 規 格 |  |  |  |  | 構成比 | [5 empty] | 代 表 機 労 材 規 格(東京地区) | [6 empty] | 備 考
<賃>バックホウ(クローラ型) | [10 empty] | バックホウ(クローラ型)
| 山積0.8m3(平積0.6) | [5 empty] | 9.71% |  |  |  |  | 山積0.8m3(平積0.6m3)
排出ガス対策型(第1,2,3次基準値)低騒音
普通作業員 | [10 empty] | 普通作業員
38.29%
運転手(特殊) | [10 empty] | 特殊運転手
22.49%
土木一般世話役 | [10 empty] | 土木一般世話役
19.83%
軽油 | [10 empty] | 軽油
| パトロール給油,2～4KL積載車給油 | [5 empty] | 9.68% |  |  |  |  | パトロール給油
＊＊＊単位当り積算単価＊＊＊
| A=2 切土部 | [10 empty] | C=2 現場制約無し
| D=2 レキ質土,砂及び砂質土,粘性土 | [10 empty] | E=1 -(全ての費用)
[9 empty] | 施 工 内 訳 表 | [11 empty] | 頁 | 0 | - | 0032
施工 第0-0011号表
[名 称] |  |  | 積込(ルーズ) | [14 empty] | 1 | m3 | [5 empty] | 当り
[規格１] |  |  | 土砂 | [8 empty] | [規格２] |  |  | 土量50,000m3未満
機械構成比： |  |  |  | 43.43% | 労務構成比： | 37.88% |  | 材料構成比： |  | 18.69% |  |  |  | 市場単価構成比： |  | 0.00%
|  | 代 表 機 労 材 規 格 |  |  |  |  | 構成比 | [5 empty] | 代 表 機 労 材 規 格(東京地区) | [6 empty] | 備 考
バックホウ(クローラ型) | [10 empty] | バックホウ(クローラ型)
| 標準型・排2014 | [5 empty] | 43.43% |  |  |  |  | 標準型・排2014
| 山積0.8/平積0.6m3 | [10 empty] | 山積0.8/平積0.6m3
運転手(特殊) | [10 empty] | 特殊運転手
37.88%
軽油 | [10 empty] | 軽油
| パトロール給油,2～4KL積載車給油 | [5 empty] | 18.69% |  |  |  |  | パトロール給油
＊＊＊単位当り積算単価＊＊＊
| A=1 土砂 | [10 empty] | B=1 土量50,000m3未満

## 施工内訳表(3)
[8 empty] | 施 工 内 訳 表 | [11 empty] | 頁 | 0 | - | 0033
施工 第0-0012号表
[名 称] |  |  | 不整地運搬（13田区→12田区） | [13 empty] | 100 |  | m3 |  |  |  |  | 当り
[規格１] |  |  | クローラ型 油圧ダンプ式 8.0～11.0t | [7 empty] | [規格２] | 片道運搬距離80m以下
|  | 名 称 ・ 規 格 な ど |  |  | 数 量 |  | 単 位 |  |  | 単 価 |  |  | 金 額 |  |  | 備 考
不整地運搬車運転 | [17 empty] | 施工 第0-0013号表
| クローラ型 油圧ダンプ式 8.0～11.0t積 |  |  | 0.413 |  | 日
排出ガス対策型１次基準
諸雑費
|  |  |  | 1 |  | 式
＊＊＊合計＊＊＊ |  |  |  | 100 |  | m3
＊＊単位当り＊＊ |  |  |  | 1 |  | m3
A=1 片道運搬距離80m以下
[8 empty] | 施 工 内 訳 表 | [11 empty] | 頁 | 0 | - | 0034
施工 第0-0013号表
[名 称] |  |  | 不整地運搬車運転 | [13 empty] | 1 |  | 日 |  |  |  |  | 当り
[規格１] |  |  | クローラ型 油圧ダンプ式 8.0～11.0t積 | [7 empty] | [規格２] | 排出ガス対策型１次基準
|  | 名 称 ・ 規 格 な ど |  |  | 数 量 |  | 単 位 |  |  | 単 価 |  |  | 金 額 |  |  | 備 考
運転手(特殊)
|  |  |  | 1.00 |  | 人
軽油
| パトロール給油,2～4KL積載車給油 |  |  | 140.00 |  | L
不整地運搬車
| クローラ型・ダンプ式・排1 |  |  | 1.69 |  | 供用日
8～11t積
諸雑費
|  |  |  | 1 |  | 式
＊＊単位当り＊＊ |  |  |  | 1 |  | 日
| A=44 不整地運搬車 ｸﾛｰﾗ型ﾀﾞﾝﾌﾟ式 8.0～11.0t積 | [7 empty] | B=1 運転労務数量
| C=140 燃料消費量 | [7 empty] | D=1.69 機械損料数量
| E=1 一般地域 | [7 empty] | F=2 排出ガス対策型１次基準
[8 empty] | 施 工 内 訳 表 | [11 empty] | 頁 | 0 | - | 0035
施工 第0-0014号表
[名 称] |  |  | 塩ビ管 | [13 empty] | 100 |  | ｍ |  |  |  |  | 当り
[規格１] |  |  | VUφ100 | [7 empty] | [規格２]
|  | 名 称 ・ 規 格 な ど |  |  | 数 量 |  | 単 位 |  |  | 単 価 |  |  | 金 額 |  |  | 備 考
硬質ポリ塩化ビニル管人力布設 | [17 empty] | 施工 第0-0015号表
| 薄肉管VU 管長4m 一般用 |  |  | 100 |  | m
管径 100mm
硬質塩化ビニル管（薄肉管）
| ＶＵ φ１００mm Ｌ＝４．００ｍ |  |  | 25 |  | 本
硬質塩化ビニル管 ＤＶ継手
| ソケット φ１００mm |  |  | 25 |  | 個
＊＊＊合計＊＊＊ |  |  |  | 100 |  | ｍ
＊＊単位当り＊＊ |  |  |  | 1 |  | ｍ
[8 empty] | 施 工 内 訳 表 | [11 empty] | 頁 | 0 | - | 0036
施工 第0-0015号表
[名 称] |  |  | 硬質ポリ塩化ビニル管人力布設 | [13 empty] | 10 |  | m |  |  |  |  | 当り
[規格１] |  |  | 薄肉管VU 管長4m 一般用 | [7 empty] | [規格２] | 管径 100mm
|  | 名 称 ・ 規 格 な ど |  |  | 数 量 |  | 単 位 |  |  | 単 価 |  |  | 金 額 |  |  | 備 考
硬質塩化ビニル管（薄肉管）
| ＶＵ φ１００mm Ｌ＝４．００ｍ |  |  | 2.44 |  | 本
土木一般世話役
|  |  |  | 0.08 |  | 人
施工歩掛+接合歩掛
特殊作業員
|  |  |  | 0.12 |  | 人
施工歩掛+接合歩掛
普通作業員
|  |  |  | 0.17 |  | 人
施工歩掛+接合歩掛
雑材料費
|  |  |  | 2.0 |  | %
施工歩掛+接合歩掛、直管材料費の%
諸雑費
|  |  |  | 1 |  | 式
＊＊＊合計＊＊＊ |  |  |  | 10 |  | m
＊＊単位当り＊＊ |  |  |  | 1 |  | m
| A=10 管径 100mm | [7 empty] | B=4 薄肉管VU 管長4m 一般用
| C=-1 硬質ポリ塩化ビニル管の単価 | [7 empty] | D=1 接合箇所が3箇所以下
[8 empty] | 施 工 内 訳 表 | [11 empty] | 頁 | 0 | - | 0037
施工 第0-0016号表
[名 称] |  |  | 落水口 | [13 empty] | 100 |  | 箇所 |  |  |  |  | 当り
[規格１] | [10 empty] | [規格２]
|  | 名 称 ・ 規 格 な ど |  |  | 数 量 |  | 単 位 |  |  | 単 価 |  |  | 金 額 |  |  | 備 考
落水口
| 幅４００×深６００×奥２００mm |  |  | 100 |  | 個
プレキャスト集水桝 | [17 empty] | 施工 第0-0017号表
| 据付 基礎砕石無し |  |  | 100 |  | 基
製品質量(kg/基)50kg以上80kg以下
諸雑費
|  |  |  | 1 |  | 式
＊＊＊合計＊＊＊ |  |  |  | 100 |  | 箇所
＊＊単位当り＊＊ |  |  |  | 1 |  | 箇所

## 施工内訳表（施工パッケージ）(3)
[9 empty] | 施 工 内 訳 表 | [11 empty] | 頁 | 0 | - | 0038
施工 第0-0017号表
[名 称] |  |  | プレキャスト集水桝 | [14 empty] | 1 | 基 | [5 empty] | 当り
[規格１] |  |  | 据付 基礎砕石無し | [8 empty] | [規格２] |  |  | 製品質量(kg/基)50kg以上80kg以下
機械構成比： |  |  |  | 18.10% | 労務構成比： | 78.09% |  | 材料構成比： |  | 3.81% |  |  |  | 市場単価構成比： |  | 0.00%
|  | 代 表 機 労 材 規 格 |  |  |  |  | 構成比 | [5 empty] | 代 表 機 労 材 規 格(東京地区) | [6 empty] | 備 考
<賃>バックホウ(クローラ型クレーン機能付) | [10 empty] | バックホウ(クローラ型) [クレーン機能付]
| 山積0.28m3(平積0.2)吊能力1.7t | [5 empty] | 17.08% |  |  |  |  | 山積0.28m3(平積0.2m3)吊能力1.7t
排出ガス対策型(第1,2,3次基準値)低騒音
その他(機械) | [10 empty] | その他(機械)
運転手(特殊) | [10 empty] | 特殊運転手
62.24%
普通作業員 | [10 empty] | 普通作業員
6.89%
土木一般世話役 | [10 empty] | 土木一般世話役
3.70%
特殊作業員 | [10 empty] | 特殊作業員
0.85%
その他(労務) | [10 empty] | その他(労務)
軽油 | [10 empty] | 軽油
| パトロール給油,2～4KL積載車給油 | [5 empty] | 3.60% |  |  |  |  | パトロール給油
その他(材料) | [10 empty] | その他(材料)
＊＊＊単位当り積算単価＊＊＊
| A=1 据付 | [10 empty] | B=1 製品質量(kg/基)50kg以上80kg以下
| C=2 基礎砕石無し | [10 empty] | D=1 -(全ての費用)
[9 empty] | 施 工 内 訳 表 | [11 empty] | 頁 | 0 | - | 0039
施工 第0-0018号表
[名 称] |  |  | 床掘り | [14 empty] | 1 | m3 | [5 empty] | 当り
[規格１] |  |  | 土砂 上記以外(小規模) | [8 empty] | [規格２]
機械構成比： |  |  |  | 19.87% | 労務構成比： | 72.99% |  | 材料構成比： |  | 7.14% |  |  |  | 市場単価構成比： |  | 0.00%
|  | 代 表 機 労 材 規 格 |  |  |  |  | 構成比 | [5 empty] | 代 表 機 労 材 規 格(東京地区) | [6 empty] | 備 考
バックホウ(クローラ型) | [10 empty] | バックホウ(クローラ型)
| 後方超小旋回型・排2 | [5 empty] | 19.87% |  |  |  |  | 後方超小旋回型・排2
| 山積0.28/平積0.2m3 | [10 empty] | 山積0.28/平積0.2m3
運転手(特殊) | [10 empty] | 特殊運転手
39.96%
普通作業員 | [10 empty] | 普通作業員
33.03%
軽油 | [10 empty] | 軽油
| パトロール給油,2～4KL積載車給油 | [5 empty] | 7.14% |  |  |  |  | パトロール給油
＊＊＊単位当り積算単価＊＊＊
| A=1 土砂 | [10 empty] | B=5 上記以外(小規模)
E=1 -(全ての費用)
[9 empty] | 施 工 内 訳 表 | [11 empty] | 頁 | 0 | - | 0040
施工 第0-0019号表
[名 称] |  |  | 埋戻し | [14 empty] | 1 | m3 | [5 empty] | 当り
[規格１] | [11 empty] | [規格２] |  |  | 最大埋戻幅1m未満
機械構成比： |  |  |  | 9.57% | 労務構成比： | 86.79% |  | 材料構成比： |  | 3.64% |  |  |  | 市場単価構成比： |  | 0.00%
|  | 代 表 機 労 材 規 格 |  |  |  |  | 構成比 | [5 empty] | 代 表 機 労 材 規 格(東京地区) | [6 empty] | 備 考
バックホウ(クローラ型) | [10 empty] | バックホウ(クローラ型)
| 後方超小旋回・超低騒音・排2014 | [5 empty] | 8.96% |  |  |  |  | 後方超小旋回・超低騒音・排2014
| 山積0.45/平積0.35m3 | [10 empty] | 山積0.45/平積0.35m3
<賃>タンパ(ランマ) | [10 empty] | タンパ
| 質量60～80kg | [5 empty] | 0.61% |  |  |  |  | 60～80kg
普通作業員 | [10 empty] | 普通作業員
53.01%
特殊作業員 | [10 empty] | 特殊作業員
25.36%
運転手(特殊) | [10 empty] | 特殊運転手
8.42%
軽油 | [10 empty] | 軽油
| パトロール給油,2～4KL積載車給油 | [5 empty] | 2.80% |  |  |  |  | パトロール給油
ガソリン,レギュラー | [10 empty] | ガソリン
| スタンド渡し,スタンド給油 | [5 empty] | 0.84% |  |  |  |  | レギュラースタンド
＊＊＊単位当り積算単価＊＊＊
| A=4 最大埋戻幅1m未満 | [10 empty] | D=1 -(全ての費用)
[9 empty] | 施 工 内 訳 表 | [11 empty] | 頁 | 0 | - | 0041
施工 第0-0020号表
[名 称] |  |  | 基面整正 | [14 empty] | 1 | m2 | [5 empty] | 当り
[規格１] | [11 empty] | [規格２]
機械構成比： |  |  |  | 0.00% | 労務構成比： | 100.00% |  | 材料構成比： |  | 0.00% |  |  |  | 市場単価構成比： |  | 0.00%
|  | 代 表 機 労 材 規 格 |  |  |  |  | 構成比 | [5 empty] | 代 表 機 労 材 規 格(東京地区) | [6 empty] | 備 考
普通作業員 | [10 empty] | 普通作業員
100.00%
＊＊＊単位当り積算単価＊＊＊

## 施工内訳表(4)
[8 empty] | 施 工 内 訳 表 | [8 empty] | 頁 | 0 | - | 0042
施工 第0-0021号表
[名 称] |  |  | 構造物とりこわし工(鉄筋構造物) | [11 empty] | 1 | m3 |  |  |  |  | 当り
[規格１] |  |  | 機械施工 | [7 empty] | [規格２]
|  | 名 称 ・ 規 格 な ど |  |  | 数 量 |  | 単 位 |  |  | 単 価 |  | 金 額 |  | 備 考
昼間_鉄筋構造物【手間のみ】
| 機械施工 |  |  | 1.000 |  | m3
時間的制約なし
諸雑費
|  |  |  | 1 |  | 式
＊＊単位当り＊＊ |  |  |  | 1 |  | m3
| A=1 昼間施工 | [7 empty] | B=1 機械施工
| C=1 - | [7 empty] | D=1 時間的制約なし

## 施工内訳表（施工パッケージ）(4)
[9 empty] | 施 工 内 訳 表 | [11 empty] | 頁 | 0 | - | 0043
施工 第0-0022号表
[名 称] |  |  | 殻運搬 | [14 empty] | 1 | m3 | [5 empty] | 当り
[規格１] |  |  | Co(鉄筋)構造物とりこわし | [8 empty] | [規格２] |  |  | DID区間無し 運搬距離10.9km以下(8.0km超)
機械構成比： |  |  |  | 41.69% | 労務構成比： | 43.88% |  | 材料構成比： |  | 14.43% |  |  |  | 市場単価構成比： |  | 0.00%
|  | 代 表 機 労 材 規 格 |  |  |  |  | 構成比 | [5 empty] | 代 表 機 労 材 規 格(東京地区) | [6 empty] | 備 考
ダンプトラック[オンロード・ディーゼル] | [10 empty] | ダンプトラック[オンロード・ディーゼル]
| 10t積級 | [5 empty] | 41.69% |  |  |  |  | 10t積級
| (タイヤ損耗費及び補修費(良好)を含む) | [10 empty] | (タイヤ損耗費及び補修費(良好)を含む)
運転手(一般) | [10 empty] | 一般運転手
43.88%
軽油 | [10 empty] | 軽油
| パトロール給油,2～4KL積載車給油 | [5 empty] | 14.43% |  |  |  |  | パトロール給油
＊＊＊単位当り積算単価＊＊＊
| A=2 Co(鉄筋)構造物とりこわし | [10 empty] | B=1 機械積込
| C=1 DID区間無し | [10 empty] | D=44 運搬距離10.9km以下(8.0km超)
E=1 -(全ての費用)
[9 empty] | 施 工 内 訳 表 | [11 empty] | 頁 | 0 | - | 0044
施工 第0-0023号表
[名 称] |  |  | 路体(築堤)盛土 | [14 empty] | 1 | m3 | [5 empty] | 当り
[規格１] |  |  | 施工幅員2.5m未満 | [8 empty] | [規格２]
機械構成比： |  |  |  | 0.70% | 労務構成比： | 99.06% |  | 材料構成比： |  | 0.24% |  |  |  | 市場単価構成比： |  | 0.00%
|  | 代 表 機 労 材 規 格 |  |  |  |  | 構成比 | [5 empty] | 代 表 機 労 材 規 格(東京地区) | [6 empty] | 備 考
<賃>振動ローラ(ハンドガイド式) | [10 empty] | 振動ローラ [ハンドガイド式]
| 質量0.8～1.1t | [5 empty] | 0.70% |  |  |  |  | 0.8～1.1t
普通作業員 | [10 empty] | 普通作業員
90.63%
特殊作業員 | [10 empty] | 特殊作業員
8.43%
軽油 | [10 empty] | 軽油
| パトロール給油,2～4KL積載車給油 | [5 empty] | 0.24% |  |  |  |  | パトロール給油
＊＊＊単位当り積算単価＊＊＊
A=1 施工幅員2.5m未満
[9 empty] | 施 工 内 訳 表 | [11 empty] | 頁 | 0 | - | 0045
施工 第0-0024号表
[名 称] |  |  | 床掘り | [14 empty] | 1 | m3 | [5 empty] | 当り
[規格１] |  |  | 土砂 平均施工幅1m以上2m未満 | [8 empty] | [規格２] |  |  | 土留方式無し 障害無し
機械構成比： |  |  |  | 20.36% | 労務構成比： | 65.67% |  | 材料構成比： |  | 13.97% |  |  |  | 市場単価構成比： |  | 0.00%
|  | 代 表 機 労 材 規 格 |  |  |  |  | 構成比 | [5 empty] | 代 表 機 労 材 規 格(東京地区) | [6 empty] | 備 考
<賃>バックホウ(クローラ型） | [10 empty] | バックホウ (クローラ型)[後方超小旋回型]
| 後方超小旋回型 山積0.45m3(平積0.35m3) | [5 empty] | 20.36% |  |  |  |  | 山積0.45m3(平積0.35m3)
運転手(特殊) | [10 empty] | 特殊運転手
65.67%
軽油 | [10 empty] | 軽油
| パトロール給油,2～4KL積載車給油 | [5 empty] | 13.97% |  |  |  |  | パトロール給油
＊＊＊単位当り積算単価＊＊＊
| A=1 土砂 | [10 empty] | B=2 平均施工幅1m以上2m未満
| C=1 土留方式無し | [10 empty] | D=1 障害無し
E=1 -(全ての費用)
[9 empty] | 施 工 内 訳 表 | [11 empty] | 頁 | 0 | - | 0046
施工 第0-0025号表
[名 称] |  |  | 床掘り | [14 empty] | 1 | m3 | [5 empty] | 当り
[規格１] |  |  | 土砂 標準 | [8 empty] | [規格２] |  |  | 土留方式無し 障害無し
機械構成比： |  |  |  | 23.14% | 労務構成比： | 53.20% |  | 材料構成比： |  | 23.66% |  |  |  | 市場単価構成比： |  | 0.00%
|  | 代 表 機 労 材 規 格 |  |  |  |  | 構成比 | [5 empty] | 代 表 機 労 材 規 格(東京地区) | [6 empty] | 備 考
<賃>バックホウ(クローラ型) | [10 empty] | バックホウ(クローラ型)
| 山積0.8m3(平積0.6) | [5 empty] | 23.14% |  |  |  |  | 山積0.8m3(平積0.6m3)
排出ガス対策型(第1,2,3次基準値)低騒音
運転手(特殊) | [10 empty] | 特殊運転手
53.20%
軽油 | [10 empty] | 軽油
| パトロール給油,2～4KL積載車給油 | [5 empty] | 23.66% |  |  |  |  | パトロール給油
＊＊＊単位当り積算単価＊＊＊
| A=1 土砂 | [10 empty] | B=1 標準
| C=1 土留方式無し | [10 empty] | D=1 障害無し
E=1 -(全ての費用)
[9 empty] | 施 工 内 訳 表 | [11 empty] | 頁 | 0 | - | 0047
施工 第0-0026号表
[名 称] |  |  | 埋戻し | [14 empty] | 1 | m3 | [5 empty] | 当り
[規格１] | [11 empty] | [規格２] |  |  | 最大埋戻幅1m以上4m未満
機械構成比： |  |  |  | 9.76% | 労務構成比： | 81.50% |  | 材料構成比： |  | 8.74% |  |  |  | 市場単価構成比： |  | 0.00%
|  | 代 表 機 労 材 規 格 |  |  |  |  | 構成比 | [5 empty] | 代 表 機 労 材 規 格(東京地区) | [6 empty] | 備 考
<賃>バックホウ(クローラ型) | [10 empty] | バックホウ(クローラ型)
| 山積0.8m3(平積0.6) | [5 empty] | 8.18% |  |  |  |  | 山積0.8m3(平積0.6m3)
排出ガス対策型(第1,2,3次基準値)低騒音
振動ローラ(舗装用)[ハンドガイド式] | [10 empty] | 振動ローラ(舗装用)[ハンドガイド式]
| 0.5～0.6t | [5 empty] | 1.48% |  |  |  |  | 0.5～0.6t
<賃>タンパ(ランマ) | [10 empty] | タンパ
| 質量60～80kg | [5 empty] | 0.10% |  |  |  |  | 60～80kg
普通作業員 | [10 empty] | 普通作業員
39.69%
特殊作業員 | [10 empty] | 特殊作業員
26.02%
運転手(特殊) | [10 empty] | 特殊運転手
15.79%
軽油 | [10 empty] | 軽油
| パトロール給油,2～4KL積載車給油 | [5 empty] | 8.61% |  |  |  |  | パトロール給油
ガソリン,レギュラー | [10 empty] | ガソリン
| スタンド渡し,スタンド給油 | [5 empty] | 0.13% |  |  |  |  | レギュラースタンド
＊＊＊単位当り積算単価＊＊＊
| A=3 最大埋戻幅1m以上4m未満 | [10 empty] | D=1 -(全ての費用)
[9 empty] | 施 工 内 訳 表 | [11 empty] | 頁 | 0 | - | 0048
施工 第0-0027号表
[名 称] |  |  | 法面整形 | [14 empty] | 1 | m2 | [5 empty] | 当り
[規格１] |  |  | 盛土部 法面締固め無し 現場制約無し | [8 empty] | [規格２] |  |  | レキ質土,砂及び砂質土,粘性土
機械構成比： |  |  |  | 12.42% | 労務構成比： | 75.20% |  | 材料構成比： |  | 12.38% |  |  |  | 市場単価構成比： |  | 0.00%
|  | 代 表 機 労 材 規 格 |  |  |  |  | 構成比 | [5 empty] | 代 表 機 労 材 規 格(東京地区) | [6 empty] | 備 考
<賃>バックホウ(クローラ型) | [10 empty] | バックホウ(クローラ型)
| 山積0.8m3(平積0.6) | [5 empty] | 12.42% |  |  |  |  | 山積0.8m3(平積0.6m3)
排出ガス対策型(第1,2,3次基準値)低騒音
普通作業員 | [10 empty] | 普通作業員
33.11%
運転手(特殊) | [10 empty] | 特殊運転手
28.76%
土木一般世話役 | [10 empty] | 土木一般世話役
13.33%
軽油 | [10 empty] | 軽油
| パトロール給油,2～4KL積載車給油 | [5 empty] | 12.38% |  |  |  |  | パトロール給油
＊＊＊単位当り積算単価＊＊＊
| A=1 盛土部 | [10 empty] | B=2 法面締固め無し
| C=2 現場制約無し | [10 empty] | D=2 レキ質土,砂及び砂質土,粘性土
E=1 -(全ての費用)

## 施工内訳表(5)
[8 empty] | 施 工 内 訳 表 | [9 empty] | 頁 | 0 | - | 0049
施工 第0-0028号表
[名 称] |  |  | 排水溝 | [11 empty] | 10 |  | ｍ |  |  |  |  | 当り
[規格１] |  |  | Dd-200 | [7 empty] | [規格２]
|  | 名 称 ・ 規 格 な ど |  |  | 数 量 |  | 単 位 |  |  | 単 価 |  | 金 額 |  | 備 考
U型側溝 | [15 empty] | 施工 第0-0029号表
| 材料別途 |  |  | 10 |  | m
排水溝 ２００×２００型
| ２００×２００×１９９５mm |  |  | 5 |  | 本
＊＊＊合計＊＊＊ |  |  |  | 10 |  | ｍ
＊＊単位当り＊＊ |  |  |  | 1 |  | ｍ
[8 empty] | 施 工 内 訳 表 | [9 empty] | 頁 | 0 | - | 0050
施工 第0-0029号表
[名 称] |  |  | U型側溝 | [11 empty] | 1 |  | m |  |  |  |  | 当り
[規格１] |  |  | 材料別途 | [7 empty] | [規格２]
|  | 名 称 ・ 規 格 な ど |  |  | 数 量 |  | 単 位 |  |  | 単 価 |  | 金 額 |  | 備 考
昼間_U型側溝【手間のみ】
| L=2000_1000kg/個以下 |  |  | 1.000 |  | m
時間的制約なし
諸雑費
|  |  |  | 1 |  | 式
＊＊単位当り＊＊ |  |  |  | 1 |  | m
| A=1 昼間施工 | [7 empty] | B=6 材料別途
| E=3 L=2000mm/本 | [7 empty] | F=6 1000≧重量
| G=1 時間的制約なし | [7 empty] | I=1 -
J=2 基礎砕石を施工しない場合
[8 empty] | 施 工 内 訳 表 | [9 empty] | 頁 | 0 | - | 0051
施工 第0-0030号表
[名 称] |  |  | 排水溝 | [11 empty] | 10 |  | ｍ |  |  |  |  | 当り
[規格１] |  |  | Dd-200 | [7 empty] | [規格２]
|  | 名 称 ・ 規 格 な ど |  |  | 数 量 |  | 単 位 |  |  | 単 価 |  | 金 額 |  | 備 考
U型側溝 | [15 empty] | 施工 第0-0029号表
| 材料別途 |  |  | 10 |  | m
排水路分水溝 ２００×２００型
| ２００×２００×１０００mm |  |  | 10 |  | 本
＊＊＊合計＊＊＊ |  |  |  | 10 |  | ｍ
＊＊単位当り＊＊ |  |  |  | 1 |  | ｍ

## 施工内訳表（施工パッケージ）(5)
[9 empty] | 施 工 内 訳 表 | [11 empty] | 頁 | 0 | - | 0052
施工 第0-0031号表
[名 称] |  |  | 暗渠排水管 | [14 empty] | 1 | m | [5 empty] | 当り
[規格１] |  |  | 据付 波状管及び網状管 200～400mm | [8 empty] | [規格２] |  |  | シングル 合成樹脂排水材 呼び径300mm
機械構成比： |  |  |  | 0.00% | 労務構成比： | 5.70% |  | 材料構成比： |  | 94.30% |  |  |  | 市場単価構成比： |  | 0.00%
|  | 代 表 機 労 材 規 格 |  |  |  |  | 構成比 | [5 empty] | 代 表 機 労 材 規 格(東京地区) | [6 empty] | 備 考
普通作業員 | [10 empty] | 普通作業員
3.92%
土木一般世話役 | [10 empty] | 土木一般世話役
1.78%
合成樹脂排水材(高密度ポリエチレン管) | [10 empty] | 暗渠排水管（波状管）
| <シングル構造>内面波状管(有孔・無孔) | [5 empty] | 94.30% |  |  |  |  | 呼び径300mm 高密度ﾎﾟﾘｴﾁﾚﾝ管(ｼﾝｸﾞﾙ構造)
呼び径300mm
＊＊＊単位当り積算単価＊＊＊
| A=1 据付 | [10 empty] | B=2 波状管及び網状管
| C=2 200～400mm | [10 empty] | D=35 シングル 合成樹脂排水材 呼び径300mm
| F=1 継手材料費要 | [10 empty] | G=1 -
I=1 -(全ての費用)

## 施工内訳表(6)
[8 empty] | 施 工 内 訳 表 | [9 empty] | 頁 | 0 | - | 0053
施工 第0-0032号表
[名 称] |  |  | 二次製品用阻水壁 2型 | [11 empty] | 1 |  | 箇所 |  |  |  |  | 当り
[規格１] | [10 empty] | [規格２]
|  | 名 称 ・ 規 格 な ど |  |  | 数 量 |  | 単 位 |  |  | 単 価 |  | 金 額 |  | 備 考
コンクリート | [15 empty] | 施工 第0-0033号表
| 小型構造物 18-8-40BB |  |  | 0.248 |  | m3
人力打設
型枠 | [15 empty] | 施工 第0-0034号表
| 一般型枠 |  |  | 2.07 |  | m2
小型構造物
諸雑費
|  |  |  | 1 |  | 式
＊＊単位当り＊＊ |  |  |  | 1 |  | 箇所
| A=2 二次製品用阻水壁 2型 | [7 empty] | B=1 人力打設
| D=2 小型ミキサー車運搬あり | [7 empty] | E=2 現場内小運搬無し

## 施工内訳表（施工パッケージ）(6)
[9 empty] | 施 工 内 訳 表 | [11 empty] | 頁 | 0 | - | 0054
施工 第0-0033号表
[名 称] |  |  | コンクリート | [14 empty] | 1 | m3 | [5 empty] | 当り
[規格１] |  |  | 小型構造物 18-8-40BB | [8 empty] | [規格２] |  |  | 人力打設
機械構成比： |  |  |  | 0.00% | 労務構成比： | 42.01% |  | 材料構成比： |  | 57.99% |  |  |  | 市場単価構成比： |  | 0.00%
|  | 代 表 機 労 材 規 格 |  |  |  |  | 構成比 | [5 empty] | 代 表 機 労 材 規 格(東京地区) | [6 empty] | 備 考
普通作業員 | [10 empty] | 普通作業員
22.75%
土木一般世話役 | [10 empty] | 土木一般世話役
9.31%
特殊作業員 | [10 empty] | 特殊作業員
7.89%
その他(労務) | [10 empty] | その他(労務)
レディーミクストコンクリート指定品 | [10 empty] | 生コンクリート
| 呼び強度18,スランプ8,粗骨材40 | [5 empty] | 57.99% |  |  |  |  | 高炉24-12-25(20)W/C55%
W/C(60％),種別(高炉)
＊＊＊単位当り積算単価＊＊＊
| A=2 小型構造物 | [10 empty] | B=3 人力打設
| C=2 18-8-40BB | [10 empty] | F=2 一般養生
| H=2 現場内小運搬無し | [10 empty] | J=2 小型車割増有
K=1 -(全ての費用)
[9 empty] | 施 工 内 訳 表 | [11 empty] | 頁 | 0 | - | 0055
施工 第0-0034号表
[名 称] |  |  | 型枠 | [14 empty] | 1 | m2 | [5 empty] | 当り
[規格１] |  |  | 一般型枠 | [8 empty] | [規格２] |  |  | 小型構造物
機械構成比： |  |  |  | 0.00% | 労務構成比： | 100.00% |  | 材料構成比： |  | 0.00% |  |  |  | 市場単価構成比： |  | 0.00%
|  | 代 表 機 労 材 規 格 |  |  |  |  | 構成比 | [5 empty] | 代 表 機 労 材 規 格(東京地区) | [6 empty] | 備 考
型わく工 | [10 empty] | 型枠工
43.77%
普通作業員 | [10 empty] | 普通作業員
31.27%
土木一般世話役 | [10 empty] | 土木一般世話役
11.92%
その他(労務) | [10 empty] | その他(労務)
＊＊＊単位当り積算単価＊＊＊
| A=1 一般型枠 | [10 empty] | B=2 小型構造物
C=1 -(全ての費用)

## 施工内訳表(7)
[8 empty] | 施 工 内 訳 表 | [9 empty] | 頁 | 0 | - | 0056
施工 第0-0035号表
[名 称] |  |  | ボックス W5×5‐D5型 | [11 empty] | 1 |  | 箇所 |  |  |  |  | 当り
[規格１] |  |  | 砕石基礎 | [7 empty] | [規格２]
|  | 名 称 ・ 規 格 な ど |  |  | 数 量 |  | 単 位 |  |  | 単 価 |  | 金 額 |  | 備 考
基礎砕石 | [15 empty] | 施工 第0-0036号表
| 砕石の厚さ12.5cmを超え17.5cm以下 |  |  | 1.0 |  | m2
RC-40
コンクリート | [15 empty] | 施工 第0-0033号表
| 小型構造物 18-8-40BB |  |  | 0.277 |  | m3
人力打設
型枠 | [15 empty] | 施工 第0-0034号表
| 一般型枠 |  |  | 3.19 |  | m2
小型構造物
諸雑費
|  |  |  | 1 |  | 式
＊＊単位当り＊＊ |  |  |  | 1 |  | 箇所
| A=1 一般用 W5×5‐D5型 | [7 empty] | B=1 砕石基礎
| C=1 再生クラッシャーラン(RC-40) | [7 empty] | G=1 人力打設
| H=2 現場内小運搬無し | [7 empty] | J=2 小型ミキサー車運搬あり

## 施工内訳表（施工パッケージ）(7)
[9 empty] | 施 工 内 訳 表 | [11 empty] | 頁 | 0 | - | 0057
施工 第0-0036号表
[名 称] |  |  | 基礎砕石 | [14 empty] | 1 | m2 | [5 empty] | 当り
[規格１] |  |  | 砕石の厚さ12.5cmを超え17.5cm以下 | [8 empty] | [規格２] |  |  | RC-40
機械構成比： |  |  |  | 5.27% | 労務構成比： | 73.08% |  | 材料構成比： |  | 21.65% |  |  |  | 市場単価構成比： |  | 0.00%
|  | 代 表 機 労 材 規 格 |  |  |  |  | 構成比 | [5 empty] | 代 表 機 労 材 規 格(東京地区) | [6 empty] | 備 考
<賃>バックホウ(クローラ型) | [10 empty] | バックホウ(クローラ型)
| 山積0.8m3(平積0.6) | [5 empty] | 5.24% |  |  |  |  | 山積0.8m3(平積0.6m3)
排出ガス対策型(第1,2,3次基準値)低騒音
その他(機械) | [10 empty] | その他(機械)
普通作業員 | [10 empty] | 普通作業員
35.03%
特殊作業員 | [10 empty] | 特殊作業員
14.83%
運転手(特殊) | [10 empty] | 特殊運転手
13.97%
土木一般世話役 | [10 empty] | 土木一般世話役
8.75%
その他(労務) | [10 empty] | その他(労務)
再生クラッシャラン | [10 empty] | 再生クラッシャラン
| 40～0mm | [5 empty] | 16.89% |  |  |  |  | RC-40
軽油 | [10 empty] | 軽油
| パトロール給油,2～4KL積載車給油 | [5 empty] | 4.73% |  |  |  |  | パトロール給油
その他(材料) | [10 empty] | その他(材料)
＊＊＊単位当り積算単価＊＊＊
[9 empty] | 施 工 内 訳 表 | [11 empty] | 頁 | 0 | - | 0058
施工 第0-0036号表
[名 称] |  |  | 基礎砕石 | [14 empty] | 1 | m2 | [5 empty] | 当り
[規格１] |  |  | 砕石の厚さ12.5cmを超え17.5cm以下 | [8 empty] | [規格２] |  |  | RC-40
機械構成比： |  |  |  | 5.27% | 労務構成比： | 73.08% |  | 材料構成比： |  | 21.65% |  |  |  | 市場単価構成比： |  | 0.00%
|  | 代 表 機 労 材 規 格 |  |  |  |  | 構成比 | [5 empty] | 代 表 機 労 材 規 格(東京地区) | [6 empty] | 備 考
| A=3 砕石の厚さ12.5cmを超え17.5cm以下 | [10 empty] | B=1 RC-40
D=1 -(全ての費用)

## 施工内訳表(8)
[8 empty] | 施 工 内 訳 表 | [11 empty] | 頁 | 0 | - | 0059
施工 第0-0037号表
[名 称] |  |  | ボックス W5×5‐D8型 | [13 empty] | 1 |  | 箇所 |  |  |  |  | 当り
[規格１] |  |  | 砕石基礎 | [7 empty] | [規格２]
|  | 名 称 ・ 規 格 な ど |  |  | 数 量 |  | 単 位 |  |  | 単 価 |  |  | 金 額 |  |  | 備 考
基礎砕石 | [17 empty] | 施工 第0-0036号表
| 砕石の厚さ12.5cmを超え17.5cm以下 |  |  | 1.0 |  | m2
RC-40
コンクリート | [17 empty] | 施工 第0-0033号表
| 小型構造物 18-8-40BB |  |  | 0.394 |  | m3
人力打設
型枠 | [17 empty] | 施工 第0-0034号表
| 一般型枠 |  |  | 4.75 |  | m2
小型構造物
諸雑費
|  |  |  | 1 |  | 式
＊＊単位当り＊＊ |  |  |  | 1 |  | 箇所
| A=3 一般用 W5×5‐D8型 | [7 empty] | B=1 砕石基礎
| C=1 再生クラッシャーラン(RC-40) | [7 empty] | G=1 人力打設
| H=2 現場内小運搬無し | [7 empty] | J=2 小型ミキサー車運搬あり
[8 empty] | 施 工 内 訳 表 | [11 empty] | 頁 | 0 | - | 0060
施工 第0-0038号表
[名 称] |  |  | ボックス W5×5‐D10型 | [13 empty] | 1 |  | 箇所 |  |  |  |  | 当り
[規格１] |  |  | 砕石基礎 | [7 empty] | [規格２]
|  | 名 称 ・ 規 格 な ど |  |  | 数 量 |  | 単 位 |  |  | 単 価 |  |  | 金 額 |  |  | 備 考
基礎砕石 | [17 empty] | 施工 第0-0036号表
| 砕石の厚さ12.5cmを超え17.5cm以下 |  |  | 1.0 |  | m2
RC-40
コンクリート | [17 empty] | 施工 第0-0033号表
| 小型構造物 18-8-40BB |  |  | 0.472 |  | m3
人力打設
型枠 | [17 empty] | 施工 第0-0034号表
| 一般型枠 |  |  | 5.79 |  | m2
小型構造物
諸雑費
|  |  |  | 1 |  | 式
＊＊単位当り＊＊ |  |  |  | 1 |  | 箇所
| A=4 一般用 W5×5‐D10型 | [7 empty] | B=1 砕石基礎
| C=1 再生クラッシャーラン(RC-40) | [7 empty] | G=1 人力打設
| H=2 現場内小運搬無し | [7 empty] | J=2 小型ミキサー車運搬あり
[8 empty] | 施 工 内 訳 表 | [11 empty] | 頁 | 0 | - | 0061
施工 第0-0039号表
[名 称] |  |  | ボックス蓋 | [13 empty] | 1 |  | 箇所 |  |  |  |  | 当り
[規格１] |  |  | 一般用 W5×5型 | [7 empty] | [規格２] | グレーチング蓋 500kg/m2の群集荷重
|  | 名 称 ・ 規 格 な ど |  |  | 数 量 |  | 単 位 |  |  | 単 価 |  |  | 金 額 |  |  | 備 考
群集荷重用 グレーチング蓋
| Ｗ５×５型用 |  |  | 1 |  | 組
諸雑費
|  |  |  | 1 |  | 式
＊＊単位当り＊＊ |  |  |  | 1 |  | 箇所
| A=1 一般用 W5×5型 | [7 empty] | B=2 グレーチング蓋 500kg/m2の群集荷重
[8 empty] | 施 工 内 訳 表 | [11 empty] | 頁 | 0 | - | 0062
施工 第0-0040号表
[名 称] |  |  | ほ場整備工(表土扱い)標準区画0.3ha未満 | [13 empty] | 1 |  | ha |  |  |  |  | 当り
[規格１] |  |  | はぎ取り戻し工法(表土はぎ+戻し+表土整地) | [7 empty] | [規格２] | 整備前のほ場からはぎ取る表土厚さ15cm
|  | 名 称 ・ 規 格 な ど |  |  | 数 量 |  | 単 位 |  |  | 単 価 |  |  | 金 額 |  |  | 備 考
ブルドーザ運転(賃料) | [17 empty] | 施工 第0-0002号表
| 湿地7t級 |  |  | 17.131 |  | 日
排出ガス対策型3次基準
機-28_バックホウ運転(賃料) | [17 empty] | 施工 第0-0003号表
| クローラ型山積0.45m3 |  |  | 6.044 |  | 日
土木一般世話役
|  |  |  | 2.2 |  | 人
普通作業員
|  |  |  | 5.6 |  | 人
諸雑費
|  |  |  | 0.2 |  | %
労務費,機械賃料,運転経費の合計の %
＊＊単位当り＊＊ |  |  |  | 1 |  | ha
| A=5 はぎ取り戻し工法(表土はぎ+戻し+表土整地) | [7 empty] | B=0.27 計画平均区画面積 A(ha)
| C=0.05 計画区画短辺方向の現況平均勾配 B | [7 empty] | D=15 整備前のほ場からはぎ取る表土の厚さ F(cm)
[8 empty] | 施 工 内 訳 表 | [11 empty] | 頁 | 0 | - | 0063
施工 第0-0041号表
[名 称] |  |  | ほ場整備工(基盤造成・畦畔築立)0.3ha未満 | [13 empty] | 1 |  | ha |  |  |  |  | 当り
[規格１] |  |  | 基盤切盛＋畦畔築立＋基盤整地 | [7 empty] | [規格２] | 砂・砂質土の場合
|  | 名 称 ・ 規 格 な ど |  |  | 数 量 |  | 単 位 |  |  | 単 価 |  |  | 金 額 |  |  | 備 考
ブルドーザ運転(賃料) | [17 empty] | 施工 第0-0002号表
| 湿地7t級 |  |  | 11.213 |  | 日
排出ガス対策型3次基準
機-28_バックホウ運転(賃料) | [17 empty] | 施工 第0-0003号表
| クローラ型山積0.45m3 |  |  | 16.279 |  | 日
土木一般世話役
|  |  |  | 3.6 |  | 人
普通作業員
|  |  |  | 7.5 |  | 人
諸雑費
|  |  |  | 0.2 |  | %
労務費,機械賃料,運転経費の合計の %
＊＊単位当り＊＊ |  |  |  | 1 |  | ha
| A=1 基盤切盛＋畦畔築立＋基盤整地 | [7 empty] | B=0.27 計画平均区画面積 A(ha)
| C=0.05 計画区画短辺方向の現況平均勾配 B | [7 empty] | D=1 砂・砂質土の場合
E=1 障害物状況 少ない
[8 empty] | 施 工 内 訳 表 | [11 empty] | 頁 | 0 | - | 0064
施工 第0-0042号表
[名 称] |  |  | 進入路1型 | [13 empty] | 1 |  | 箇所 |  |  |  |  | 当り
[規格１] |  |  | 盛土タイプ | [7 empty] | [規格２]
|  | 名 称 ・ 規 格 な ど |  |  | 数 量 |  | 単 位 |  |  | 単 価 |  |  | 金 額 |  |  | 備 考
法面整形 | [17 empty] | 施工 第0-0027号表
| 盛土部 法面締固め無し 現場制約無し |  |  | 2 |  | m2
レキ質土,砂及び砂質土,粘性土
＊＊単位当り＊＊ |  |  |  | 1 |  | 箇所
[8 empty] | 施 工 内 訳 表 | [11 empty] | 頁 | 0 | - | 0065
施工 第0-0043号表
[名 称] |  |  | 構造物とりこわし工(無筋構造物) | [13 empty] | 1 |  | m3 |  |  |  |  | 当り
[規格１] |  |  | 機械施工 | [7 empty] | [規格２]
|  | 名 称 ・ 規 格 な ど |  |  | 数 量 |  | 単 位 |  |  | 単 価 |  |  | 金 額 |  |  | 備 考
昼間_無筋構造物【手間のみ】
| 機械施工 |  |  | 1.000 |  | m3
時間的制約なし
諸雑費
|  |  |  | 1 |  | 式
＊＊単位当り＊＊ |  |  |  | 1 |  | m3
| A=1 昼間施工 | [7 empty] | B=1 機械施工
| C=1 - | [7 empty] | D=1 時間的制約なし

## 施工内訳表（施工パッケージ）(8)
[9 empty] | 施 工 内 訳 表 | [11 empty] | 頁 | 0 | - | 0066
施工 第0-0044号表
[名 称] |  |  | 殻運搬 | [14 empty] | 1 | m3 | [5 empty] | 当り
[規格１] |  |  | Co(無筋)構造物とりこわし | [8 empty] | [規格２] |  |  | DID区間無し 運搬距離10.9km以下(8.0km超)
機械構成比： |  |  |  | 41.69% | 労務構成比： | 43.88% |  | 材料構成比： |  | 14.43% |  |  |  | 市場単価構成比： |  | 0.00%
|  | 代 表 機 労 材 規 格 |  |  |  |  | 構成比 | [5 empty] | 代 表 機 労 材 規 格(東京地区) | [6 empty] | 備 考
ダンプトラック[オンロード・ディーゼル] | [10 empty] | ダンプトラック[オンロード・ディーゼル]
| 10t積級 | [5 empty] | 41.69% |  |  |  |  | 10t積級
| (タイヤ損耗費及び補修費(良好)を含む) | [10 empty] | (タイヤ損耗費及び補修費(良好)を含む)
運転手(一般) | [10 empty] | 一般運転手
43.88%
軽油 | [10 empty] | 軽油
| パトロール給油,2～4KL積載車給油 | [5 empty] | 14.43% |  |  |  |  | パトロール給油
＊＊＊単位当り積算単価＊＊＊
| A=1 Co(無筋)構造物とりこわし | [10 empty] | B=1 機械積込
| C=1 DID区間無し | [10 empty] | D=44 運搬距離10.9km以下(8.0km超)
E=1 -(全ての費用)