## 施工内訳表(3)
[8 empty] | 施 工 内 訳 表 | [11 empty] | 頁 | 0 | - | 0115
施工 第0-0043号表
[名 称] |  |  | 路盤工(下層路盤) | [13 empty] | 100 |  | ｍ２ |  |  |  |  | 当り
[規格１] |  |  | 施工幅 1.8m未満 | [7 empty] | [規格２] | 仕上り厚 10cm
|  | 名 称 ・ 規 格 な ど |  |  | 数 量 |  | 単 位 |  |  | 単 価 |  |  | 金 額 |  |  | 備 考
普通作業員
|  |  |  | 0.78 |  | 人
再生クラッシャラン
| 40～0mm |  |  | 12.700 |  | m3
100×厚さ(m)×(1+ロス率)
タンパ(ランマ)運転(賃料) | [17 empty] | 施工 第0-0044号表
| 60～80kg |  |  | 0.45 |  | 日
普通型
諸雑費
|  |  |  | 1 |  | 式
＊＊＊合計＊＊＊ |  |  |  | 100 |  | ｍ２
＊＊単位当り＊＊ |  |  |  | 1 |  | ｍ２
| A=2 下層路盤 | [7 empty] | B=1 施工幅 1.8m未満
| C=10 仕上り厚(cm) | [7 empty] | D=3 再生砕石(RC-40)
[8 empty] | 施 工 内 訳 表 | [11 empty] | 頁 | 0 | - | 0116
施工 第0-0044号表
[名 称] |  |  | タンパ(ランマ)運転(賃料) | [13 empty] | 1 |  | 日 |  |  |  |  | 当り
[規格１] |  |  | 60～80kg | [7 empty] | [規格２] | 普通型
|  | 名 称 ・ 規 格 な ど |  |  | 数 量 |  | 単 位 |  |  | 単 価 |  |  | 金 額 |  |  | 備 考
特殊作業員
|  |  |  | 1.00 |  | 人
ガソリン,レギュラー
| スタンド渡し,スタンド給油 |  |  | 4.00 |  | L
<賃>タンパ(ランマ)
| 質量60～80kg |  |  | 1.61 |  | 日
諸雑費
|  |  |  | 1 |  | 式
＊＊単位当り＊＊ |  |  |  | 1 |  | 日
| A=2 タンパ(ランマ) 60～80kg | [7 empty] | B=1 運転労務数量(人/日)
| C=4 燃料消費量(L/日) | [7 empty] | D=1.61 賃料数量(供用日/日)
E=1 普通型
[8 empty] | 施 工 内 訳 表 | [11 empty] | 頁 | 0 | - | 0117
施工 第0-0045号表
[名 称] |  |  | 路盤工(上層路盤) | [13 empty] | 100 |  | ｍ２ |  |  |  |  | 当り
[規格１] |  |  | 施工幅 1.8m未満 | [7 empty] | [規格２] | 仕上り厚 12cm
|  | 名 称 ・ 規 格 な ど |  |  | 数 量 |  | 単 位 |  |  | 単 価 |  |  | 金 額 |  |  | 備 考
普通作業員
|  |  |  | 0.78 |  | 人
粒度調整砕石
| 30～0mm |  |  | 15.240 |  | m3
100×厚さ(m)×(1+ロス率)
タンパ(ランマ)運転(賃料) | [17 empty] | 施工 第0-0044号表
| 60～80kg |  |  | 0.45 |  | 日
普通型
諸雑費
|  |  |  | 1 |  | 式
＊＊＊合計＊＊＊ |  |  |  | 100 |  | ｍ２
＊＊単位当り＊＊ |  |  |  | 1 |  | ｍ２
| A=1 上層路盤 | [7 empty] | B=1 施工幅 1.8m未満
| C=12 仕上り厚(cm) | [7 empty] | D=5 粒調砕石(M-30)
[8 empty] | 施 工 内 訳 表 | [11 empty] | 頁 | 0 | - | 0118
施工 第0-0046号表
[名 称] |  |  | アスファルト舗装工(人力) | [13 empty] | 100 |  | m2 |  |  |  |  | 当り
[規格１] |  |  | 車道及び路肩 仕上り厚3cm | [7 empty] | [規格２] | 締固め後密度 ２．３５t/m3
|  | 名 称 ・ 規 格 な ど |  |  | 数 量 |  | 単 位 |  |  | 単 価 |  |  | 金 額 |  |  | 備 考
土木一般世話役
|  |  |  | 0.400 |  | 人
特殊作業員
|  |  |  | 0.800 |  | 人
普通作業員
|  |  |  | 1.600 |  | 人
再生密粒度アスコン(13)
|  |  |  | 7.544 |  | t
アスファルト乳剤(JISK2208)
| アスファルト乳剤(浸透用) |  |  | 43 |  | L
PK-4タックコート用
機-23_振動ローラ運転 | [17 empty] | 施工 第0-0047号表
| (舗装用)ハンドガイド式_0.5～0.6t |  |  | 0.400 |  | 日
普通型
振動コンパクタ運転 | [17 empty] | 施工 第0-0048号表
| 質量40～60kg |  |  | 0.800 |  | 日
諸雑費
|  |  |  | 17 |  | %
＊＊＊合計＊＊＊ |  |  |  | 100 |  | m2
＊＊単位当り＊＊ |  |  |  | 1 |  | m2
| A=3 仕上り厚t(cm) | [7 empty] | B=8 再生密粒度アスファルト混合物(13)
| C=1 車道及び路肩 | [7 empty] | D=1 タックコート
E=1 砂散布なし
[8 empty] | 施 工 内 訳 表 | [11 empty] | 頁 | 0 | - | 0119
施工 第0-0047号表
[名 称] |  |  | 機-23_振動ローラ運転 | [13 empty] | 1 |  | 日 |  |  |  |  | 当り
[規格１] |  |  | (舗装用)ハンドガイド式_0.5～0.6t | [7 empty] | [規格２] | 普通型
|  | 名 称 ・ 規 格 な ど |  |  | 数 量 |  | 単 位 |  |  | 単 価 |  |  | 金 額 |  |  | 備 考
特殊作業員
|  |  |  | 1 |  | 人
軽油
| パトロール給油,2～4KL積載車給油 |  |  | 3.00 |  | L
振動ローラ(舗装用)
| ハンドガイド式 |  |  | 1.23 |  | 供用日
運転質量0.5～0.6t
諸雑費
|  |  |  | 1 |  | 式
＊＊単位当り＊＊ |  |  |  | 1 |  | 日
| A=1 (舗装用)ハンドガイド式_0.5～0.6t | [7 empty] | B=1 普通型
| C=3 燃料消費量 (L/日) | [7 empty] | D=1.23 機械損料数量 (供用日/日)
[8 empty] | 施 工 内 訳 表 | [11 empty] | 頁 | 0 | - | 0120
施工 第0-0048号表
[名 称] |  |  | 振動コンパクタ運転 | [13 empty] | 1 |  | 日 |  |  |  |  | 当り
[規格１] |  |  | 質量40～60kg | [7 empty] | [規格２]
|  | 名 称 ・ 規 格 な ど |  |  | 数 量 |  | 単 位 |  |  | 単 価 |  |  | 金 額 |  |  | 備 考
ガソリン,レギュラー
| スタンド渡し,スタンド給油 |  |  | 5.00 |  | L
特殊作業員
|  |  |  | 1.00 |  | 人
振動コンパクタ
| 前進型 |  |  | 1.40 |  | 供用日
運転質量40～60kg
諸雑費
|  |  |  | 1 |  | 式
＊＊単位当り＊＊ |  |  |  | 1 |  | 日
| A=1 質量40～60kg | [7 empty] | B=5 燃料消費量 (L/日)
C=1.4 機械損料数量 (供用日/日)
[8 empty] | 施 工 内 訳 表 | [11 empty] | 頁 | 0 | - | 0121
施工 第0-0049号表
[名 称] |  |  | 区画線設置(ペイント式) | [13 empty] | 1000 |  | m |  |  |  |  | 当り
[規格１] |  |  | 水性型(加熱式) 実線_15cm | [7 empty] | [規格２]
|  | 名 称 ・ 規 格 な ど |  |  | 数 量 |  | 単 位 |  |  | 単 価 |  |  | 金 額 |  |  | 備 考
昼間_ペイント式(車載式)【手間のみ】
| 実線_15cm |  |  | 1,000.000 |  | m
時間的制約なし
水性トラフィックペイント(JISK5665_2種A)
| 加熱型 |  |  | 72.100 |  | L
白
ガラスビーズ
| ＪＩＳ Ｒ３３０１ |  |  | 60.770 |  | kg
軽油
| パトロール給油,2～4KL積載車給油 |  |  | 33.990 |  | L
諸雑費
|  |  |  | 1 |  | 式
＊＊＊合計＊＊＊ |  |  |  | 1,000 |  | m
＊＊単位当り＊＊ |  |  |  | 1 |  | m
| A=1 昼間施工 | [7 empty] | B=3 水性型(加熱式)
| C=1 白色 | [7 empty] | E=1 実線_15cm
| F=1 時間的制約なし | [7 empty] | G=1 -
I=1 -(全ての費用)
[8 empty] | 施 工 内 訳 表 | [11 empty] | 頁 | 0 | - | 0122
施工 第0-0050号表
[名 称] |  |  | 軽量鋼矢板たて込み・引抜工(機械施工) | [13 empty] | 100 |  | m |  |  |  |  | 当り
[規格１] |  |  | 掘削深2.5m以下 | [7 empty] | [規格２] | たて込み＋引抜
|  | 名 称 ・ 規 格 な ど |  |  | 数 量 |  | 単 位 |  |  | 単 価 |  |  | 金 額 |  |  | 備 考
土木一般世話役
|  |  |  | 3.3 |  | 人
特殊作業員
|  |  |  | 3.3 |  | 人
普通作業員
|  |  |  | 9.9 |  | 人
バックホウ運転 | [17 empty] | 施工 第0-0032号表
| クローラ型 山積0.28m3 |  |  | 12.50 |  | 時間
| 排出ガス対策型2次 | [13 empty] | たて込み
バックホウ運転 | [17 empty] | 施工 第0-0032号表
| クローラ型 山積0.28m3 |  |  | 6.5 |  | 時間
| 排出ガス対策型2次 | [13 empty] | 引抜き
諸雑費
|  |  |  | 1 |  | 式
＊＊＊合計＊＊＊ |  |  |  | 100 |  | m
＊＊単位当り＊＊ |  |  |  | 1 |  | m
| A=3 掘削深2.5m以下 | [7 empty] | B=3 たて込み＋引抜
| C=1 賃料補正(補正値を小数点2位止め) | [7 empty] | D=3
| E=3 排出ガス対策型2次基準 | [7 empty] | F=2
G=3 排出ガス対策型2次基準
[8 empty] | 施 工 内 訳 表 | [11 empty] | 頁 | 0 | - | 0123
施工 第0-0051号表
[名 称] |  |  | 支保材設置・撤去工 | [13 empty] | 100 |  | ｍ |  |  |  |  | 当り
[規格１] |  |  | ２段 掘削深3.5m以下 | [7 empty] | [規格２] | 軽量金属腹起し：水圧式パイプサポート
|  | 名 称 ・ 規 格 な ど |  |  | 数 量 |  | 単 位 |  |  | 単 価 |  |  | 金 額 |  |  | 備 考
土木一般世話役
|  |  |  | 2.2 |  | 人
特殊作業員
|  |  |  | 2.2 |  | 人
普通作業員
|  |  |  | 6.6 |  | 人
諸雑費
|  |  |  | 1 |  | 式
＊＊＊合計＊＊＊ |  |  |  | 100 |  | ｍ
＊＊単位当り＊＊ |  |  |  | 1 |  | ｍ
| A=3 設置＋撤去 | [7 empty] | B=2 ２段 掘削深3.5m以下
C=1 水圧式パイプサポート
[8 empty] | 施 工 内 訳 表 | [11 empty] | 頁 | 0 | - | 0124
施工 第0-0052号表
[名 称] |  |  | 小口径鋼管据付工(人力) | [13 empty] | 10 |  | m |  |  |  |  | 当り
[規格１] |  |  | 呼び径 φ50mm | [7 empty] | [規格２]
|  | 名 称 ・ 規 格 な ど |  |  | 数 量 |  | 単 位 |  |  | 単 価 |  |  | 金 額 |  |  | 備 考
配管工
|  |  |  | 0.180 |  | 人
標準歩掛×補正係数
普通作業員
|  |  |  | 0.180 |  | 人
標準歩掛×補正係数
諸雑費
|  |  |  | 1 |  | 式
＊＊＊合計＊＊＊ |  |  |  | 10 |  | m
＊＊単位当り＊＊ |  |  |  | 1 |  | m
| A=6 50mm | [7 empty] | B=0 歩掛割増率(%)(整数止め)
[8 empty] | 施 工 内 訳 表 | [11 empty] | 頁 | 0 | - | 0125
施工 第0-0053号表
[名 称] |  |  | 小口径鋼管ねじ切り工 | [13 empty] | 1 |  | 口 |  |  |  |  | 当り
[規格１] |  |  | 呼び径 φ50mm | [7 empty] | [規格２]
|  | 名 称 ・ 規 格 な ど |  |  | 数 量 |  | 単 位 |  |  | 単 価 |  |  | 金 額 |  |  | 備 考
配管工
|  |  |  | 0.05 |  | 人
普通作業員
|  |  |  | 0.05 |  | 人
諸雑費
|  |  |  | 3 |  | %
＊＊単位当り＊＊ |  |  |  | 1 |  | 口
A=6 50mm
[8 empty] | 施 工 内 訳 表 | [11 empty] | 頁 | 0 | - | 0126
施工 第0-0054号表
[名 称] |  |  | 小口径鋼管ねじ込み接合工 | [13 empty] | 2 |  | 口 |  |  |  |  | 当り
[規格１] |  |  | 呼び径 φ50mm | [7 empty] | [規格２]
|  | 名 称 ・ 規 格 な ど |  |  | 数 量 |  | 単 位 |  |  | 単 価 |  |  | 金 額 |  |  | 備 考
配管工
|  |  |  | 0.02 |  | 人
普通作業員
|  |  |  | 0.05 |  | 人
諸雑費
|  |  |  | 3 |  | %
＊＊＊合計＊＊＊ |  |  |  | 2 |  | 口
＊＊単位当り＊＊ |  |  |  | 1 |  | 口
A=6 50mm
[8 empty] | 施 工 内 訳 表 | [11 empty] | 頁 | 0 | - | 0127
施工 第0-0055号表
[名 称] |  |  | ボールバルブ設置工 | [13 empty] | 1 |  | 箇所 |  |  |  |  | 当り
[規格１] |  |  | φ50㎜ | [7 empty] | [規格２] | 鋼管用
|  | 名 称 ・ 規 格 な ど |  |  | 数 量 |  | 単 位 |  |  | 単 価 |  |  | 金 額 |  |  | 備 考
配管工
|  |  |  | 0.18 |  | 人
普通作業員
|  |  |  | 0.1 |  | 人
雑材料
|  |  |  | 1 |  | ％
＊＊単位当り＊＊ |  |  |  | 1 |  | 箇所
[8 empty] | 施 工 内 訳 表 | [11 empty] | 頁 | 0 | - | 0128
施工 第0-0056号表
[名 称] |  |  | 消火栓設置工 | [13 empty] | 1 |  | 箇所 |  |  |  |  | 当り
[規格１] |  |  | 人力施工 | [7 empty] | [規格２] | 小型消火栓
|  | 名 称 ・ 規 格 な ど |  |  | 数 量 |  | 単 位 |  |  | 単 価 |  |  | 金 額 |  |  | 備 考
配管工
|  |  |  | 0.100 |  | 人
標準歩掛×補正係数
普通作業員
|  |  |  | 0.220 |  | 人
標準歩掛×補正係数
諸雑費
|  |  |  | 1 |  | %
＊＊単位当り＊＊ |  |  |  | 1 |  | 箇所
| A=2 人力施工 | [7 empty] | B=5 小型消火栓
C=1 設置
[8 empty] | 施 工 内 訳 表 | [11 empty] | 頁 | 0 | - | 0129
施工 第0-0057号表
[名 称] |  |  | 鉄蓋設置工 | [13 empty] | 1 |  | 個 |  |  |  |  | 当り
[規格１] |  |  | 角形1号 500×400mm | [7 empty] | [規格２]
|  | 名 称 ・ 規 格 な ど |  |  | 数 量 |  | 単 位 |  |  | 単 価 |  |  | 金 額 |  |  | 備 考
普通作業員
|  |  |  | 0.100 |  | 人
標準歩掛×補正係数
諸雑費
|  |  |  | 1 |  | 式
＊＊単位当り＊＊ |  |  |  | 1 |  | 個
| A=7 角形1号 500×400mm | [7 empty] | B=1 設置
C=1 無収縮モルタルなし
[8 empty] | 施 工 内 訳 表 | [11 empty] | 頁 | 0 | - | 0130
施工 第0-0058号表
[名 称] |  |  | レジンコンクリート製ボックス設置工(角形) | [13 empty] | 1 |  | 個 |  |  |  |  | 当り
[規格１] |  |  | 角形1号 調整リング(K) H=50mm | [7 empty] | [規格２]
|  | 名 称 ・ 規 格 な ど |  |  | 数 量 |  | 単 位 |  |  | 単 価 |  |  | 金 額 |  |  | 備 考
普通作業員
|  |  |  | 0.020 |  | 人
標準歩掛×補正係数
諸雑費
|  |  |  | 1 |  | 式
＊＊単位当り＊＊ |  |  |  | 1 |  | 個
| A=1 角形1号 調整リング(K) H=50mm | [7 empty] | B=1 設置
C=1 接合材なし
[8 empty] | 施 工 内 訳 表 | [11 empty] | 頁 | 0 | - | 0131
施工 第0-0059号表
[名 称] |  |  | レジンコンクリート製ボックス設置工(角形) | [13 empty] | 1 |  | 個 |  |  |  |  | 当り
[規格１] |  |  | 角形1号 上部壁(A) H=200mm | [7 empty] | [規格２]
|  | 名 称 ・ 規 格 な ど |  |  | 数 量 |  | 単 位 |  |  | 単 価 |  |  | 金 額 |  |  | 備 考
普通作業員
|  |  |  | 0.030 |  | 人
標準歩掛×補正係数
諸雑費
|  |  |  | 1 |  | 式
＊＊単位当り＊＊ |  |  |  | 1 |  | 個
| A=2 角形1号 上部壁(A) H=200mm | [7 empty] | B=1 設置
C=1 接合材なし
[8 empty] | 施 工 内 訳 表 | [11 empty] | 頁 | 0 | - | 0132
施工 第0-0060号表
[名 称] |  |  | レジンコンクリート製ボックス設置工(角形) | [13 empty] | 1 |  | 個 |  |  |  |  | 当り
[規格１] |  |  | 角形1号 底版(P) H=40mm | [7 empty] | [規格２]
|  | 名 称 ・ 規 格 な ど |  |  | 数 量 |  | 単 位 |  |  | 単 価 |  |  | 金 額 |  |  | 備 考
普通作業員
|  |  |  | 0.030 |  | 人
標準歩掛×補正係数
諸雑費
|  |  |  | 1 |  | 式
＊＊単位当り＊＊ |  |  |  | 1 |  | 個
| A=8 角形1号 底版(P) H=40mm | [7 empty] | B=1 設置
C=1 接合材なし
[8 empty] | 施 工 内 訳 表 | [11 empty] | 頁 | 0 | - | 0133
施工 第0-0061号表
[名 称] |  |  | 分水栓建て込み工(ポリエチレン管) | [13 empty] | 1 |  | 箇所 |  |  |  |  | 当り
[規格１] |  |  | 配水管 φ50mm | [7 empty] | [規格２] | 分水栓 φ20mm
|  | 名 称 ・ 規 格 な ど |  |  | 数 量 |  | 単 位 |  |  | 単 価 |  |  | 金 額 |  |  | 備 考
配管工
|  |  |  | 0.05 |  | 人
普通作業員
|  |  |  | 0.05 |  | 人
諸雑費
|  |  |  | 1 |  | %
＊＊単位当り＊＊ |  |  |  | 1 |  | 箇所
| A=1 配水管 φ50mm | [7 empty] | B=1 分水栓 φ20mm
[8 empty] | 施 工 内 訳 表 | [11 empty] | 頁 | 0 | - | 0134
施工 第0-0062号表
[名 称] |  |  | ポリエチレン管据付工 | [13 empty] | 10 |  | m |  |  |  |  | 当り
[規格１] |  |  | 融着接合 呼び径 φ20mm | [7 empty] | [規格２]
|  | 名 称 ・ 規 格 な ど |  |  | 数 量 |  | 単 位 |  |  | 単 価 |  |  | 金 額 |  |  | 備 考
配管工
|  |  |  | 0.070 |  | 人
普通作業員
|  |  |  | 0.120 |  | 人
諸雑費
|  |  |  | 1 |  | 式
＊＊＊合計＊＊＊ |  |  |  | 10 |  | m
＊＊単位当り＊＊ |  |  |  | 1 |  | m
| A=2 融着接合 | [7 empty] | B=2 20mm
C=1 設置
[8 empty] | 施 工 内 訳 表 | [11 empty] | 頁 | 0 | - | 0135
施工 第0-0063号表
[名 称] |  |  | ポリエチレン管継手工 | [13 empty] | 1 |  | 箇所 |  |  |  |  | 当り
[規格１] |  |  | 融着接合(1口/箇所) 呼び径 φ20mm | [7 empty] | [規格２]
|  | 名 称 ・ 規 格 な ど |  |  | 数 量 |  | 単 位 |  |  | 単 価 |  |  | 金 額 |  |  | 備 考
配管工
|  |  |  | 0.028 |  | 人
普通作業員
|  |  |  | 0.028 |  | 人
諸雑費
|  |  |  | 8.5 |  | %
小計(1箇所当り)
箇所
＊＊単位当り＊＊ |  |  |  | 1 |  | 箇所
| A=3 融着接合(1口/箇所) | [7 empty] | B=2 20mm
[8 empty] | 施 工 内 訳 表 | [11 empty] | 頁 | 0 | - | 0136
施工 第0-0064号表
[名 称] |  |  | ポリエチレン管継手工 | [13 empty] | 1 |  | 口 |  |  |  |  | 当り
[規格１] |  |  | 融着接合(2口/箇所) 呼び径 φ20mm | [7 empty] | [規格２]
|  | 名 称 ・ 規 格 な ど |  |  | 数 量 |  | 単 位 |  |  | 単 価 |  |  | 金 額 |  |  | 備 考
配管工
|  |  |  | 0.040 |  | 人
普通作業員
|  |  |  | 0.040 |  | 人
諸雑費
|  |  |  | 8.5 |  | %
小計(1箇所当り)
箇所
＊＊単位当り＊＊ |  |  |  | 1 |  | 口
| A=2 融着接合(2口/箇所) | [7 empty] | B=2 20mm
[8 empty] | 施 工 内 訳 表 | [11 empty] | 頁 | 0 | - | 0137
施工 第0-0065号表
[名 称] |  |  | 止水栓取付け工 | [13 empty] | 1 |  | 箇所 |  |  |  |  | 当り
[規格１] |  |  | 給水管 φ20mm | [7 empty] | [規格２] | PP用
|  | 名 称 ・ 規 格 な ど |  |  | 数 量 |  | 単 位 |  |  | 単 価 |  |  | 金 額 |  |  | 備 考
配管工
|  |  |  | 0.050 |  | 人
普通作業員
|  |  |  | 0.020 |  | 人
諸雑費
|  |  |  | 1 |  | %
＊＊単位当り＊＊ |  |  |  | 1 |  | 箇所
| A=4 PP用 | [7 empty] | B=2 20mm
[8 empty] | 施 工 内 訳 表 | [11 empty] | 頁 | 0 | - | 0138
施工 第0-0066号表
[名 称] |  |  | 管明示テープ工(ポリエチレン管) | [13 empty] | 100 |  | m |  |  |  |  | 当り
[規格１] |  |  | 呼び径：φ50mm以下 | [7 empty] | [規格２] | 天端明示なし
|  | 名 称 ・ 規 格 な ど |  |  | 数 量 |  | 単 位 |  |  | 単 価 |  |  | 金 額 |  |  | 備 考
普通作業員
|  |  |  | 0.09 |  | 人
諸雑費
|  |  |  | 1 |  | 式
＊＊＊合計＊＊＊ |  |  |  | 100 |  | m
＊＊単位当り＊＊ |  |  |  | 1 |  | m
A=1 呼び径：φ50mm

## 施工内訳表（施工パッケージ）(3)
[9 empty] | 施 工 内 訳 表 | [11 empty] | 頁 | 0 | - | 0139
施工 第0-0067号表
[名 称] |  |  | 舗装版切断 | [14 empty] | 1 | m | [5 empty] | 当り
[規格１] |  |  | コンクリート舗装版 | [8 empty] | [規格２] |  |  | コンクリート舗装版厚15cm以下
機械構成比： |  |  |  | 13.36% | 労務構成比： | 49.56% |  | 材料構成比： |  | 37.08% |  |  |  | 市場単価構成比： |  | 0.00%
|  | 代 表 機 労 材 規 格 |  |  |  |  | 構成比 | [5 empty] | 代 表 機 労 材 規 格(東京地区) | [6 empty] | 備 考
コンクリートカッタ | [10 empty] | コンクリートカッタ
| バキューム式(超低騒音型)・湿式 | [5 empty] | 9.09% |  |  |  |  | バキューム式(超低騒音型)・湿式
| 切削深20cm級ブレード径φ56cm | [10 empty] | 切削深20cm級ブレード径φ56cm
その他(機械) | [10 empty] | その他(機械)
特殊作業員 | [10 empty] | 特殊作業員
16.98%
土木一般世話役 | [10 empty] | 土木一般世話役
9.17%
普通作業員 | [10 empty] | 普通作業員
7.58%
その他(労務) | [10 empty] | その他(労務)
コンクリートカッタブレード | [10 empty] | コンクリートカッタ
| 18インチ | [5 empty] | 33.48% |  |  |  |  | (ブレード)径18インチ
ガソリン,レギュラー | [10 empty] | ガソリン
| スタンド渡し,スタンド給油 | [5 empty] | 2.45% |  |  |  |  | レギュラースタンド
その他(材料) | [10 empty] | その他(材料)
＊＊＊単位当り積算単価＊＊＊
| A=2 コンクリート舗装版 | [10 empty] | C=1 コンクリート舗装版厚15cm以下
E=1 -(全ての費用)

## 施工内訳表(4)
[8 empty] | 施 工 内 訳 表 | [11 empty] | 頁 | 0 | - | 0140
施工 第0-0068号表
[名 称] |  |  | コンクリート塊処理 | [13 empty] | 1 |  | m3 |  |  |  |  | 当り
[規格１] | [10 empty] | [規格２] | DID区間無し
|  | 名 称 ・ 規 格 な ど |  |  | 数 量 |  | 単 位 |  |  | 単 価 |  |  | 金 額 |  |  | 備 考
コンクリート塊運搬費 | [17 empty] | 施工 第0-0069号表
|  |  |  | 1 |  | m3
処分費
| 無筋コンクリ－ト塊 |  |  | 1 |  | ｍ３
諸雑費
|  |  |  | 1 |  | 式
＊＊単位当り＊＊ |  |  |  | 1 |  | m3
| A=2 | [7 empty] | B=3
| C=9.9 運搬距離(km) | [7 empty] | D=1
| E=1 良好な作業 | [7 empty] | F=3 コンクリート塊(無筋) +0.30
| G=1 | [7 empty] | H=2 【F】処分費(m3)
[8 empty] | 施 工 内 訳 表 | [11 empty] | 頁 | 0 | - | 0141
施工 第0-0069号表
[名 称] |  |  | コンクリート塊運搬費 | [13 empty] | 10 |  | m3 |  |  |  |  | 当り
[規格１] | [10 empty] | [規格２]
|  | 名 称 ・ 規 格 な ど |  |  | 数 量 |  | 単 位 |  |  | 単 価 |  |  | 金 額 |  |  | 備 考
ダンプトラック運転 | [17 empty] | 施工 第0-0035号表
| ４ｔ積級 |  |  | 1.040 |  | 日
| 路面良好 | [13 empty] | 運搬日数×補正係数
諸雑費
|  |  |  | 1 |  | 式
＊＊＊合計＊＊＊ |  |  |  | 10 |  | m3
＊＊単位当り＊＊ |  |  |  | 1 |  | m3
| A=2 | [7 empty] | B=3
| C=9.9 運搬距離(km) | [7 empty] | D=1
| E=1 良好な作業 | [7 empty] | F=3 コンクリート塊(無筋) +0.30
[8 empty] | 施 工 内 訳 表 | [11 empty] | 頁 | 0 | - | 0142
施工 第0-0070号表
[名 称] |  |  | 路盤工(上層路盤) | [13 empty] | 100 |  | ｍ２ |  |  |  |  | 当り
[規格１] |  |  | 施工幅 1.8m未満 | [7 empty] | [規格２] | 仕上り厚 10cm
|  | 名 称 ・ 規 格 な ど |  |  | 数 量 |  | 単 位 |  |  | 単 価 |  |  | 金 額 |  |  | 備 考
普通作業員
|  |  |  | 0.78 |  | 人
再生クラッシャラン
| 30～0mm |  |  | 12.700 |  | m3
100×厚さ(m)×(1+ロス率)
タンパ(ランマ)運転(賃料) | [17 empty] | 施工 第0-0044号表
| 60～80kg |  |  | 0.45 |  | 日
普通型
諸雑費
|  |  |  | 1 |  | 式
＊＊＊合計＊＊＊ |  |  |  | 100 |  | ｍ２
＊＊単位当り＊＊ |  |  |  | 1 |  | ｍ２
| A=1 上層路盤 | [7 empty] | B=1 施工幅 1.8m未満
| C=10 仕上り厚(cm) | [7 empty] | D=6 再生砕石(RC-30)
[8 empty] | 施 工 内 訳 表 | [11 empty] | 頁 | 0 | - | 0143
施工 第0-0071号表
[名 称] |  |  | アスファルト舗装工(人力) | [13 empty] | 100 |  | m2 |  |  |  |  | 当り
[規格１] |  |  | 歩道 仕上り厚3cm | [7 empty] | [規格２] | 締固め後密度 ２．２t/m3
|  | 名 称 ・ 規 格 な ど |  |  | 数 量 |  | 単 位 |  |  | 単 価 |  |  | 金 額 |  |  | 備 考
土木一般世話役
|  |  |  | 0.400 |  | 人
特殊作業員
|  |  |  | 0.800 |  | 人
普通作業員
|  |  |  | 1.600 |  | 人
再生密粒度アスコン(13)
|  |  |  | 7.260 |  | t
アスファルト乳剤(JISK2208)
| アスファルト乳剤(浸透用) |  |  | 43 |  | L
PK-4タックコート用
機-23_振動ローラ運転 | [17 empty] | 施工 第0-0047号表
| (舗装用)ハンドガイド式_0.5～0.6t |  |  | 0.400 |  | 日
普通型
振動コンパクタ運転 | [17 empty] | 施工 第0-0048号表
| 質量40～60kg |  |  | 0.400 |  | 日
諸雑費
|  |  |  | 19 |  | %
＊＊＊合計＊＊＊ |  |  |  | 100 |  | m2
＊＊単位当り＊＊ |  |  |  | 1 |  | m2
| A=3 仕上り厚t(cm) | [7 empty] | B=8 再生密粒度アスファルト混合物(13)
| C=2 歩道 | [7 empty] | D=1 タックコート
E=1 砂散布なし
[8 empty] | 施 工 内 訳 表 | [11 empty] | 頁 | 0 | - | 0144
施工 第0-0072号表
[名 称] |  |  | コンクリート舗装工 | [13 empty] | 100 |  | ㎡ |  |  |  |  | 当り
[規格１] |  |  | 20㎝未満 | [7 empty] | [規格２] | W/C65%以下
|  | 名 称 ・ 規 格 な ど |  |  | 数 量 |  | 単 位 |  |  | 単 価 |  |  | 金 額 |  |  | 備 考
土木一般世話役
|  |  |  | 1.080 |  | 人
特殊作業員
|  |  |  | 3.350 |  | 人
普通作業員
|  |  |  | 6.380 |  | 人
生コンクリート １８－８－４０
| Ｗ／Ｃ ６５％以下 |  |  | 10.400 |  | m3
雑材料
|  |  |  | 27 |  | ％
＊＊＊合計＊＊＊ |  |  |  | 100 |  | ㎡
＊＊単位当り＊＊ |  |  |  | 1 |  | ㎡
[8 empty] | 施 工 内 訳 表 | [11 empty] | 頁 | 0 | - | 0145
施工 第0-0073号表
[名 称] |  |  | 既設硬質塩化ビニル管吊上げ積込工 | [13 empty] | 10 |  | m |  |  |  |  | 当り
[規格１] |  |  | 呼び径 φ50mm | [7 empty] | [規格２] | 撤去管
|  | 名 称 ・ 規 格 な ど |  |  | 数 量 |  | 単 位 |  |  | 単 価 |  |  | 金 額 |  |  | 備 考
硬質塩化ビニル管据付工 | [17 empty] | 施工 第0-0074号表
| 呼び径 φ50mm |  |  | 6.00 |  | m
標準歩掛×補正係数
諸雑費
|  |  |  | 1 |  | 式
＊＊＊合計＊＊＊ |  |  |  | 10 |  | m
＊＊単位当り＊＊ |  |  |  | 1 |  | m
A=7 呼び径 φ50mm
[8 empty] | 施 工 内 訳 表 | [11 empty] | 頁 | 0 | - | 0146
施工 第0-0074号表
[名 称] |  |  | 硬質塩化ビニル管据付工 | [13 empty] | 10 |  | m |  |  |  |  | 当り
[規格１] |  |  | 呼び径 φ50mm | [7 empty] | [規格２]
|  | 名 称 ・ 規 格 な ど |  |  | 数 量 |  | 単 位 |  |  | 単 価 |  |  | 金 額 |  |  | 備 考
配管工
|  |  |  | 0.100 |  | 人
標準歩掛×補正係数
普通作業員
|  |  |  | 0.180 |  | 人
標準歩掛×補正係数
諸雑費
|  |  |  | 1 |  | 式
＊＊＊合計＊＊＊ |  |  |  | 10 |  | m
＊＊単位当り＊＊ |  |  |  | 1 |  | m
| A=7 50mm | [7 empty] | B=0 歩掛割増率(%)(整数止め)
[8 empty] | 施 工 内 訳 表 | [11 empty] | 頁 | 0 | - | 0147
施工 第0-0075号表
[名 称] |  |  | 撤去管(既設硬質塩化ビニル管)切断工 | [13 empty] | 1 |  | 口 |  |  |  |  | 当り
[規格１] |  |  | 呼び径 φ50mm | [7 empty] | [規格２]
|  | 名 称 ・ 規 格 な ど |  |  | 数 量 |  | 単 位 |  |  | 単 価 |  |  | 金 額 |  |  | 備 考
配管工
|  |  |  | 0.003 |  | 人
標準歩掛×補正係数
普通作業員
|  |  |  | 0.003 |  | 人
標準歩掛×補正係数
諸雑費
|  |  |  | 1 |  | %
＊＊単位当り＊＊ |  |  |  | 1 |  | 口
A=7 50mm
[8 empty] | 施 工 内 訳 表 | [11 empty] | 頁 | 0 | - | 0148
施工 第0-0076号表
[名 称] |  |  | 充填工 | [13 empty] | 1 |  | ｍ３ |  |  |  |  | 当り
[規格１] |  |  | ｸﾞﾗｳﾄ注入 | [7 empty] | [規格２]
|  | 名 称 ・ 規 格 な ど |  |  | 数 量 |  | 単 位 |  |  | 単 価 |  |  | 金 額 |  |  | 備 考
土木一般世話役
|  |  |  | 1 |  | 人
特殊作業員
|  |  |  | 2 |  | 人
普通作業員
|  |  |  | 2 |  | 人
セメント(袋)
| 普通ポルトランド |  |  | 0.5 |  | t
25kg/袋
ベントナイト
| ２００メッシュ程度 ２５kg／袋 |  |  | 0.1 |  | ｔ
グラウトポンプ
| 二筒複動ピストン式 |  |  | 1 |  | 日
吐出量200L/min
グラウトミキサ
| 並列2槽式 |  |  | 1 |  | 日
撹拌容量200L×2槽
発動発電機（賃料） | [17 empty] | 施工 第0-0077号表
| 定格容量45kVA |  |  | 1 |  | 日
排出ｶﾞｽ対策型(第1,2次基準値)
雑材料
|  |  |  | 15 |  | ％
＊＊単位当り＊＊ |  |  |  | 1 |  | ｍ３
[8 empty] | 施 工 内 訳 表 | [11 empty] | 頁 | 0 | - | 0149
施工 第0-0077号表
[名 称] |  |  | 発動発電機（賃料） | [13 empty] | 1 |  | 日 |  |  |  |  | 当り
[規格１] |  |  | 定格容量45kVA | [7 empty] | [規格２] | 排出ｶﾞｽ対策型(第1,2次基準値)
|  | 名 称 ・ 規 格 な ど |  |  | 数 量 |  | 単 位 |  |  | 単 価 |  |  | 金 額 |  |  | 備 考
軽油
| パトロール給油,2～4KL積載車給油 |  |  | 41 |  | L
発動発電機 排出ガス対策型 （賃料）
| ディーゼルエンジン駆動 ４５ＫＶＡ |  |  | 1.2 |  | 日
＊＊単位当り＊＊ |  |  |  | 1 |  | 日
[8 empty] | 施 工 内 訳 表 | [11 empty] | 頁 | 0 | - | 0150
施工 第0-0078号表
[名 称] |  |  | 充填設備据付撤去工 | [13 empty] | 1 |  | 箇所 |  |  |  |  | 当り
[規格１] | [10 empty] | [規格２]
|  | 名 称 ・ 規 格 な ど |  |  | 数 量 |  | 単 位 |  |  | 単 価 |  |  | 金 額 |  |  | 備 考
土木一般世話役
|  |  |  | 1 |  | 人
特殊作業員
|  |  |  | 2 |  | 人
普通作業員
|  |  |  | 2 |  | 人
トラック(クレーン装置付)運転 | [17 empty] | 施工 第0-0079号表
| 積載質量4t(2.9t吊) |  |  | 1 |  | 日
＊＊単位当り＊＊ |  |  |  | 1 |  | 箇所
[8 empty] | 施 工 内 訳 表 | [11 empty] | 頁 | 0 | - | 0151
施工 第0-0079号表
[名 称] |  |  | トラック(クレーン装置付)運転 | [13 empty] | 1 |  | 日 |  |  |  |  | 当り
[規格１] |  |  | 積載質量4t(2.9t吊) | [7 empty] | [規格２]
|  | 名 称 ・ 規 格 な ど |  |  | 数 量 |  | 単 位 |  |  | 単 価 |  |  | 金 額 |  |  | 備 考
運転手(特殊)
|  |  |  | 1.00 |  | 人
軽油
| パトロール給油,2～4KL積載車給油 |  |  | 33.00 |  | L
<賃>トラック（クレーン装置付）
| ベーストラック4t級 吊能力2.9t |  |  | 1.20 |  | 供用日
諸雑費
|  |  |  | 1 |  | 式
＊＊単位当り＊＊ |  |  |  | 1 |  | 日
| A=1 積載質量4t(2.9t吊) | [7 empty] | B=1 運転労務数量(人/日)
| C=33 燃料消費量(L/日) | [7 empty] | D=1.2 機械賃料数量(供用日/日)
[8 empty] | 施 工 内 訳 表 | [11 empty] | 頁 | 0 | - | 0152
施工 第0-0080号表
[名 称] |  |  | TS継手工 | [13 empty] | 1 |  | 口 |  |  |  |  | 当り
[規格１] |  |  | 呼び径 φ50mm | [7 empty] | [規格２]
|  | 名 称 ・ 規 格 な ど |  |  | 数 量 |  | 単 位 |  |  | 単 価 |  |  | 金 額 |  |  | 備 考
配管工
|  |  |  | 0.020 |  | 人
標準歩掛×補正係数
普通作業員
|  |  |  | 0.020 |  | 人
標準歩掛×補正係数
諸雑費
|  |  |  | 1 |  | %
小計(1口当り)
口
＊＊単位当り＊＊ |  |  |  | 1 |  | 口
| A=7 50mm | [7 empty] | B=1 1口当り
C=0 歩掛割増率(%)(整数止め)
[8 empty] | 施 工 内 訳 表 | [11 empty] | 頁 | 0 | - | 0153
施工 第0-0081号表
[名 称] |  |  | ボールバルブ設置工 | [13 empty] | 1 |  | 箇所 |  |  |  |  | 当り
[規格１] |  |  | φ50㎜ VP用 | [7 empty] | [規格２]
|  | 名 称 ・ 規 格 な ど |  |  | 数 量 |  | 単 位 |  |  | 単 価 |  |  | 金 額 |  |  | 備 考
配管工
|  |  |  | 0.117 |  | 人
普通作業員
|  |  |  | 0.048 |  | 人
雑材料
|  |  |  | 1 |  | ％
＊＊単位当り＊＊ |  |  |  | 1 |  | 箇所
[8 empty] | 施 工 内 訳 表 | [11 empty] | 頁 | 0 | - | 0154
施工 第0-0082号表
[名 称] |  |  | 硬質塩化ビニル管撤去工 | [13 empty] | 10 |  | ｍ |  |  |  |  | 当り
[規格１] |  |  | φ50㎜ | [7 empty] | [規格２]
|  | 名 称 ・ 規 格 な ど |  |  | 数 量 |  | 単 位 |  |  | 単 価 |  |  | 金 額 |  |  | 備 考
配管工
|  |  |  | 0.06 |  | 人
普通作業員
|  |  |  | 0.108 |  | 人
＊＊＊合計＊＊＊ |  |  |  | 10 |  | ｍ
＊＊単位当り＊＊ |  |  |  | 1 |  | ｍ
[8 empty] | 施 工 内 訳 表 | [11 empty] | 頁 | 0 | - | 0155
施工 第0-0083号表
[名 称] |  |  | ボールバルブ撤去工 | [13 empty] | 1 |  | 箇所 |  |  |  |  | 当り
[規格１] |  |  | φ50㎜ VP用 | [7 empty] | [規格２]
|  | 名 称 ・ 規 格 な ど |  |  | 数 量 |  | 単 位 |  |  | 単 価 |  |  | 金 額 |  |  | 備 考
配管工
|  |  |  | 0.059 |  | 人
普通作業員
|  |  |  | 0.048 |  | 人
雑材料
|  |  |  | 0 |  | ％
＊＊単位当り＊＊ |  |  |  | 1 |  | 箇所
[8 empty] | 施 工 内 訳 表 | [11 empty] | 頁 | 0 | - | 0156
施工 第0-0084号表
[名 称] |  |  | 鉄蓋撤去工 | [13 empty] | 1 |  | 個 |  |  |  |  | 当り
[規格１] |  |  | 円形1号 250mm | [7 empty] | [規格２]
|  | 名 称 ・ 規 格 な ど |  |  | 数 量 |  | 単 位 |  |  | 単 価 |  |  | 金 額 |  |  | 備 考
普通作業員
|  |  |  | 0.036 |  | 人
標準歩掛×補正係数
諸雑費
|  |  |  | 1 |  | 式
＊＊単位当り＊＊ |  |  |  | 1 |  | 個
| A=1 円形1号 250mm | [7 empty] | B=2 撤去
C=1 無収縮モルタルなし
[8 empty] | 施 工 内 訳 表 | [11 empty] | 頁 | 0 | - | 0157
施工 第0-0085号表
[名 称] |  |  | レジンコンクリート製ボックス撤去工(円形) | [13 empty] | 1 |  | 個 |  |  |  |  | 当り
[規格１] |  |  | 円形2号 調整リング(K) H=50mm | [7 empty] | [規格２]
|  | 名 称 ・ 規 格 な ど |  |  | 数 量 |  | 単 位 |  |  | 単 価 |  |  | 金 額 |  |  | 備 考
普通作業員
|  |  |  | 0.012 |  | 人
標準歩掛×補正係数
諸雑費
|  |  |  | 1 |  | 式
＊＊単位当り＊＊ |  |  |  | 1 |  | 個
| A=10 円形2号 調整リング(K) H=50mm | [7 empty] | B=2 撤去
[8 empty] | 施 工 内 訳 表 | [11 empty] | 頁 | 0 | - | 0158
施工 第0-0086号表
[名 称] |  |  | レジンコンクリート製ボックス撤去工(円形) | [13 empty] | 1 |  | 個 |  |  |  |  | 当り
[規格１] |  |  | 円形1号 下部壁(C,CA) H=300mm | [7 empty] | [規格２]
|  | 名 称 ・ 規 格 な ど |  |  | 数 量 |  | 単 位 |  |  | 単 価 |  |  | 金 額 |  |  | 備 考
普通作業員
|  |  |  | 0.006 |  | 人
標準歩掛×補正係数
諸雑費
|  |  |  | 1 |  | 式
＊＊単位当り＊＊ |  |  |  | 1 |  | 個
| A=7 円形1号 下部壁(C,CA) H=300mm | [7 empty] | B=2 撤去
[8 empty] | 施 工 内 訳 表 | [11 empty] | 頁 | 0 | - | 0159
施工 第0-0087号表
[名 称] |  |  | レジンコンクリート製ボックス撤去工(円形) | [13 empty] | 1 |  | 個 |  |  |  |  | 当り
[規格１] |  |  | 円形1号 底版(P) H=40mm | [7 empty] | [規格２]
|  | 名 称 ・ 規 格 な ど |  |  | 数 量 |  | 単 位 |  |  | 単 価 |  |  | 金 額 |  |  | 備 考
普通作業員
|  |  |  | 0.006 |  | 人
標準歩掛×補正係数
諸雑費
|  |  |  | 1 |  | 式
＊＊単位当り＊＊ |  |  |  | 1 |  | 個
| A=9 円形1号 底版(P) H=40mm | [7 empty] | B=2 撤去
[8 empty] | 施 工 内 訳 表 | [11 empty] | 頁 | 0 | - | 0160
施工 第0-0088号表
[名 称] |  |  | 仕切弁・バタフライ弁撤去工(人力) | [13 empty] | 1 |  | 基 |  |  |  |  | 当り
[規格１] |  |  | 呼び径 φ50mm | [7 empty] | [規格２]
|  | 名 称 ・ 規 格 な ど |  |  | 数 量 |  | 単 位 |  |  | 単 価 |  |  | 金 額 |  |  | 備 考
配管工
|  |  |  | 0.018 |  | 人
普通作業員
|  |  |  | 0.090 |  | 人
諸雑費
|  |  |  | 1 |  | 式
＊＊単位当り＊＊ |  |  |  | 1 |  | 基
| A=1 50mm | [7 empty] | B=2 撤去
C=0 歩掛割増率(%)
[8 empty] | 施 工 内 訳 表 | [11 empty] | 頁 | 0 | - | 0161
施工 第0-0089号表
[名 称] |  |  | 鉄蓋撤去工 | [13 empty] | 1 |  | 個 |  |  |  |  | 当り
[規格１] |  |  | 角形1号 500×400mm | [7 empty] | [規格２]
|  | 名 称 ・ 規 格 な ど |  |  | 数 量 |  | 単 位 |  |  | 単 価 |  |  | 金 額 |  |  | 備 考
普通作業員
|  |  |  | 0.060 |  | 人
標準歩掛×補正係数
諸雑費
|  |  |  | 1 |  | 式
＊＊単位当り＊＊ |  |  |  | 1 |  | 個
| A=7 角形1号 500×400mm | [7 empty] | B=2 撤去
C=1 無収縮モルタルなし
[8 empty] | 施 工 内 訳 表 | [11 empty] | 頁 | 0 | - | 0162
施工 第0-0090号表
[名 称] |  |  | レジンコンクリート製ボックス撤去工(角形) | [13 empty] | 1 |  | 個 |  |  |  |  | 当り
[規格１] |  |  | 角形1号 調整リング(K) H=50mm | [7 empty] | [規格２]
|  | 名 称 ・ 規 格 な ど |  |  | 数 量 |  | 単 位 |  |  | 単 価 |  |  | 金 額 |  |  | 備 考
普通作業員
|  |  |  | 0.012 |  | 人
標準歩掛×補正係数
諸雑費
|  |  |  | 1 |  | 式
＊＊単位当り＊＊ |  |  |  | 1 |  | 個
| A=1 角形1号 調整リング(K) H=50mm | [7 empty] | B=2 撤去
[8 empty] | 施 工 内 訳 表 | [11 empty] | 頁 | 0 | - | 0163
施工 第0-0091号表
[名 称] |  |  | レジンコンクリート製ボックス撤去工(角形) | [13 empty] | 1 |  | 個 |  |  |  |  | 当り
[規格１] |  |  | 角形1号 中部壁(B) H=200mm | [7 empty] | [規格２]
|  | 名 称 ・ 規 格 な ど |  |  | 数 量 |  | 単 位 |  |  | 単 価 |  |  | 金 額 |  |  | 備 考
普通作業員
|  |  |  | 0.012 |  | 人
標準歩掛×補正係数
諸雑費
|  |  |  | 1 |  | 式
＊＊単位当り＊＊ |  |  |  | 1 |  | 個
| A=4 角形1号 中部壁(B) H=200mm | [7 empty] | B=2 撤去
[8 empty] | 施 工 内 訳 表 | [11 empty] | 頁 | 0 | - | 0164
施工 第0-0092号表
[名 称] |  |  | レジンコンクリート製ボックス撤去工(角形) | [13 empty] | 1 |  | 個 |  |  |  |  | 当り
[規格１] |  |  | 角形1号 底版(P) H=40mm | [7 empty] | [規格２]
|  | 名 称 ・ 規 格 な ど |  |  | 数 量 |  | 単 位 |  |  | 単 価 |  |  | 金 額 |  |  | 備 考
普通作業員
|  |  |  | 0.018 |  | 人
標準歩掛×補正係数
諸雑費
|  |  |  | 1 |  | 式
＊＊単位当り＊＊ |  |  |  | 1 |  | 個
| A=8 角形1号 底版(P) H=40mm | [7 empty] | B=2 撤去
[8 empty] | 施 工 内 訳 表 | [11 empty] | 頁 | 0 | - | 0165
施工 第0-0093号表
[名 称] |  |  | 消火栓撤去工 | [13 empty] | 1 |  | 箇所 |  |  |  |  | 当り
[規格１] |  |  | 人力施工 | [7 empty] | [規格２] | 小型消火栓
|  | 名 称 ・ 規 格 な ど |  |  | 数 量 |  | 単 位 |  |  | 単 価 |  |  | 金 額 |  |  | 備 考
配管工
|  |  |  | 0.060 |  | 人
標準歩掛×補正係数
普通作業員
|  |  |  | 0.132 |  | 人
標準歩掛×補正係数
諸雑費
|  |  |  | 1 |  | %
＊＊単位当り＊＊ |  |  |  | 1 |  | 箇所
| A=2 人力施工 | [7 empty] | B=5 小型消火栓
C=2 撤去
[8 empty] | 施 工 内 訳 表 | [11 empty] | 頁 | 0 | - | 0166
施工 第0-0094号表
[名 称] |  |  | ポリエチレン管継手工 | [13 empty] | 1 |  | 箇所 |  |  |  |  | 当り
[規格１] |  |  | 融着接合(2口/箇所) 呼び径 φ50mm | [7 empty] | [規格２]
|  | 名 称 ・ 規 格 な ど |  |  | 数 量 |  | 単 位 |  |  | 単 価 |  |  | 金 額 |  |  | 備 考
配管工
|  |  |  | 0.080 |  | 人
普通作業員
|  |  |  | 0.080 |  | 人
諸雑費
|  |  |  | 8.5 |  | %
小計(1箇所当り)
箇所
＊＊単位当り＊＊ |  |  |  | 1 |  | 箇所
| A=2 融着接合(2口/箇所) | [7 empty] | B=6 50mm
[8 empty] | 施 工 内 訳 表 | [11 empty] | 頁 | 0 | - | 0167
施工 第0-0095号表
[名 称] |  |  | ポリエチレン管継手工 | [13 empty] | 1 |  | 箇所 |  |  |  |  | 当り
[規格１] |  |  | メカニカル 呼び径 φ50mm | [7 empty] | [規格２]
|  | 名 称 ・ 規 格 な ど |  |  | 数 量 |  | 単 位 |  |  | 単 価 |  |  | 金 額 |  |  | 備 考
配管工
|  |  |  | 0.040 |  | 人
普通作業員
|  |  |  | 0.040 |  | 人
諸雑費
|  |  |  | 1.0 |  | %
小計(1口当り)
口
＊＊単位当り＊＊ |  |  |  | 1 |  | 箇所
| A=4 メカニカル | [7 empty] | B=6 50mm
[8 empty] | 施 工 内 訳 表 | [11 empty] | 頁 | 0 | - | 0168
施工 第0-0096号表
[名 称] |  |  | 空気弁設置工 | [13 empty] | 1 |  | 基 |  |  |  |  | 当り
[規格１] |  |  | 人力施工 | [7 empty] | [規格２] | 呼び径 φ13～25mm
|  | 名 称 ・ 規 格 な ど |  |  | 数 量 |  | 単 位 |  |  | 単 価 |  |  | 金 額 |  |  | 備 考
配管工
|  |  |  | 0.050 |  | 人
標準歩掛×補正係数
普通作業員
|  |  |  | 0.100 |  | 人
標準歩掛×補正係数
諸雑費
|  |  |  | 1 |  | %
＊＊単位当り＊＊ |  |  |  | 1 |  | 基
| A=2 人力施工 | [7 empty] | B=1 13～25mm
| C=1 空気弁 | [7 empty] | D=1 設置
[8 empty] | 施 工 内 訳 表 | [11 empty] | 頁 | 0 | - | 0169
施工 第0-0097号表
[名 称] |  |  | フランジ継手工 | [13 empty] | 1 |  | 口 |  |  |  |  | 当り
[規格１] |  |  | 呼び径 φ65mm以下 | [7 empty] | [規格２] | JWWA 7.5K
|  | 名 称 ・ 規 格 な ど |  |  | 数 量 |  | 単 位 |  |  | 単 価 |  |  | 金 額 |  |  | 備 考
配管工
|  |  |  | 0.05 |  | 人
普通作業員
|  |  |  | 0.05 |  | 人
諸雑費
|  |  |  | 1 |  | %
＊＊単位当り＊＊ |  |  |  | 1 |  | 口
| A=1 呼び径 φ65mm以下 | [7 empty] | B=1 JWWA 7.5K
[8 empty] | 施 工 内 訳 表 | [11 empty] | 頁 | 0 | - | 0170
施工 第0-0098号表
[名 称] |  |  | アスファルト塊処理 | [13 empty] | 1 |  | m3 |  |  |  |  | 当り
[規格１] | [10 empty] | [規格２] | DID区間無し
|  | 名 称 ・ 規 格 な ど |  |  | 数 量 |  | 単 位 |  |  | 単 価 |  |  | 金 額 |  |  | 備 考
アスファルト塊運搬費 | [17 empty] | 施工 第0-0099号表
|  |  |  | 1 |  | m3
処分費
| アスファルトコンクリ－ト塊 |  |  | 1 |  | ｍ３
諸雑費
|  |  |  | 1 |  | 式
＊＊単位当り＊＊ |  |  |  | 1 |  | m3
| A=2 | [7 empty] | B=3
| C=11.4 運搬距離(km) | [7 empty] | D=1
| E=1 良好な作業 | [7 empty] | F=2 アスファルト塊 +0.30
| G=1 | [7 empty] | H=1 【F】処分費(m3)
[8 empty] | 施 工 内 訳 表 | [11 empty] | 頁 | 0 | - | 0171
施工 第0-0099号表
[名 称] |  |  | アスファルト塊運搬費 | [13 empty] | 10 |  | m3 |  |  |  |  | 当り
[規格１] | [10 empty] | [規格２]
|  | 名 称 ・ 規 格 な ど |  |  | 数 量 |  | 単 位 |  |  | 単 価 |  |  | 金 額 |  |  | 備 考
ダンプトラック運転 | [17 empty] | 施工 第0-0035号表
| ４ｔ積級 |  |  | 1.170 |  | 日
| 路面良好 | [13 empty] | 運搬日数×補正係数
諸雑費
|  |  |  | 1 |  | 式
＊＊＊合計＊＊＊ |  |  |  | 10 |  | m3
＊＊単位当り＊＊ |  |  |  | 1 |  | m3
| A=2 | [7 empty] | B=3
| C=11.4 運搬距離(km) | [7 empty] | D=1
| E=1 良好な作業 | [7 empty] | F=2 アスファルト塊 +0.30
[8 empty] | 施 工 内 訳 表 | [11 empty] | 頁 | 0 | - | 0172
施工 第0-0100号表
[名 称] |  |  | 発生土処理 | [13 empty] | 1 |  | m3 |  |  |  |  | 当り
[規格１] | [10 empty] | [規格２] | DID区間無し
|  | 名 称 ・ 規 格 な ど |  |  | 数 量 |  | 単 位 |  |  | 単 価 |  |  | 金 額 |  |  | 備 考
発生土運搬費 | [17 empty] | 施工 第0-0101号表
|  |  |  | 1 |  | m3
処分費
| 発生土 |  |  | 1 |  | ｍ３
諸雑費
|  |  |  | 1 |  | 式
＊＊単位当り＊＊ |  |  |  | 1 |  | m3
| A=2 | [7 empty] | B=3
| C=13.7 運搬距離(km) | [7 empty] | D=1
| E=1 良好な作業 | [7 empty] | F=1 土砂
| G=1 | [7 empty] | H=3 【F】処分費(m3)
[8 empty] | 施 工 内 訳 表 | [11 empty] | 頁 | 0 | - | 0173
施工 第0-0101号表
[名 称] |  |  | 発生土運搬費 | [13 empty] | 10 |  | m3 |  |  |  |  | 当り
[規格１] | [10 empty] | [規格２]
|  | 名 称 ・ 規 格 な ど |  |  | 数 量 |  | 単 位 |  |  | 単 価 |  |  | 金 額 |  |  | 備 考
ダンプトラック運転 | [17 empty] | 施工 第0-0035号表
| ４ｔ積級 |  |  | 1.100 |  | 日
| 路面良好 | [13 empty] | 運搬日数×補正係数
諸雑費
|  |  |  | 1 |  | 式
＊＊＊合計＊＊＊ |  |  |  | 10 |  | m3
＊＊単位当り＊＊ |  |  |  | 1 |  | m3
| A=2 | [7 empty] | B=3
| C=13.7 運搬距離(km) | [7 empty] | D=1
| E=1 良好な作業 | [7 empty] | F=1 土砂
[8 empty] | 施 工 内 訳 表 | [11 empty] | 頁 | 0 | - | 0174
施工 第0-0102号表
[名 称] |  |  | ポリエチレン管継手工 | [13 empty] | 1 |  | 箇所 |  |  |  |  | 当り
[規格１] |  |  | 融着接合(2口/箇所) 呼び径 φ20mm | [7 empty] | [規格２]
|  | 名 称 ・ 規 格 な ど |  |  | 数 量 |  | 単 位 |  |  | 単 価 |  |  | 金 額 |  |  | 備 考
配管工
|  |  |  | 0.040 |  | 人
普通作業員
|  |  |  | 0.040 |  | 人
諸雑費
|  |  |  | 8.5 |  | %
小計(1箇所当り)
箇所
＊＊単位当り＊＊ |  |  |  | 1 |  | 箇所
| A=2 融着接合(2口/箇所) | [7 empty] | B=2 20mm
[8 empty] | 施 工 内 訳 表 | [11 empty] | 頁 | 0 | - | 0175
施工 第0-0103号表
[名 称] |  |  | コンクリート塊処理 | [13 empty] | 1 |  | m3 |  |  |  |  | 当り
[規格１] | [10 empty] | [規格２] | DID区間無し
|  | 名 称 ・ 規 格 な ど |  |  | 数 量 |  | 単 位 |  |  | 単 価 |  |  | 金 額 |  |  | 備 考
コンクリート塊運搬費 | [17 empty] | 施工 第0-0104号表
|  |  |  | 1 |  | m3
処分費
| 無筋コンクリ－ト塊 |  |  | 1 |  | ｍ３
諸雑費
|  |  |  | 1 |  | 式
＊＊単位当り＊＊ |  |  |  | 1 |  | m3
| A=2 | [7 empty] | B=3
| C=11.4 運搬距離(km) | [7 empty] | D=1
| E=1 良好な作業 | [7 empty] | F=3 コンクリート塊(無筋) +0.30
| G=1 | [7 empty] | H=2 【F】処分費(m3)
[8 empty] | 施 工 内 訳 表 | [11 empty] | 頁 | 0 | - | 0176
施工 第0-0104号表
[名 称] |  |  | コンクリート塊運搬費 | [13 empty] | 10 |  | m3 |  |  |  |  | 当り
[規格１] | [10 empty] | [規格２]
|  | 名 称 ・ 規 格 な ど |  |  | 数 量 |  | 単 位 |  |  | 単 価 |  |  | 金 額 |  |  | 備 考
ダンプトラック運転 | [17 empty] | 施工 第0-0035号表
| ４ｔ積級 |  |  | 1.170 |  | 日
| 路面良好 | [13 empty] | 運搬日数×補正係数
諸雑費
|  |  |  | 1 |  | 式
＊＊＊合計＊＊＊ |  |  |  | 10 |  | m3
＊＊単位当り＊＊ |  |  |  | 1 |  | m3
| A=2 | [7 empty] | B=3
| C=11.4 運搬距離(km) | [7 empty] | D=1
| E=1 良好な作業 | [7 empty] | F=3 コンクリート塊(無筋) +0.30

## 施工内訳表（施工パッケージ）(4)
[9 empty] | 施 工 内 訳 表 | [11 empty] | 頁 | 0 | - | 0177
施工 第0-0105号表
[名 称] |  |  | 型枠 | [14 empty] | 1 | m2 | [5 empty] | 当り
[規格１] |  |  | 一般型枠 | [8 empty] | [規格２] |  |  | 小型構造物
機械構成比： |  |  |  | 0.00% | 労務構成比： | 100.00% |  | 材料構成比： |  | 0.00% |  |  |  | 市場単価構成比： |  | 0.00%
|  | 代 表 機 労 材 規 格 |  |  |  |  | 構成比 | [5 empty] | 代 表 機 労 材 規 格(東京地区) | [6 empty] | 備 考
型わく工 | [10 empty] | 型枠工
43.77%
普通作業員 | [10 empty] | 普通作業員
31.27%
土木一般世話役 | [10 empty] | 土木一般世話役
11.92%
その他(労務) | [10 empty] | その他(労務)
＊＊＊単位当り積算単価＊＊＊
| A=1 一般型枠 | [10 empty] | B=2 小型構造物
C=1 -(全ての費用)
[9 empty] | 施 工 内 訳 表 | [11 empty] | 頁 | 0 | - | 0178
施工 第0-0106号表
[名 称] |  |  | コンクリート | [14 empty] | 1 | m3 | [5 empty] | 当り
[規格１] |  |  | 小型構造物 18-8-25(20)BB | [8 empty] | [規格２] |  |  | 人力打設
機械構成比： |  |  |  | 0.00% | 労務構成比： | 42.01% |  | 材料構成比： |  | 57.99% |  |  |  | 市場単価構成比： |  | 0.00%
|  | 代 表 機 労 材 規 格 |  |  |  |  | 構成比 | [5 empty] | 代 表 機 労 材 規 格(東京地区) | [6 empty] | 備 考
普通作業員 | [10 empty] | 普通作業員
22.75%
土木一般世話役 | [10 empty] | 土木一般世話役
9.31%
特殊作業員 | [10 empty] | 特殊作業員
7.89%
その他(労務) | [10 empty] | その他(労務)
レディーミクストコンクリート指定品 | [10 empty] | 生コンクリート
| 呼び強度18,スランプ8,粗骨材20(25) | [5 empty] | 57.99% |  |  |  |  | 高炉24-12-25(20)W/C55%
W/C(60％),種別(高炉)
＊＊＊単位当り積算単価＊＊＊
| A=2 小型構造物 | [10 empty] | B=3 人力打設
| C=3 18-8-25(20)BB | [10 empty] | F=2 一般養生
| H=2 現場内小運搬無し | [10 empty] | J=2 小型車割増有
K=1 -(全ての費用)

## 施工内訳表(5)
[8 empty] | 施 工 内 訳 表 | [11 empty] | 頁 | 0 | - | 0179
施工 第0-0107号表
[名 称] |  |  | レジンコンクリート製ボックス設置工(円形) | [13 empty] | 1 |  | 個 |  |  |  |  | 当り
[規格１] |  |  | 円形1号 調整リング(K) H=50mm | [7 empty] | [規格２]
|  | 名 称 ・ 規 格 な ど |  |  | 数 量 |  | 単 位 |  |  | 単 価 |  |  | 金 額 |  |  | 備 考
普通作業員
|  |  |  | 0.010 |  | 人
標準歩掛×補正係数
諸雑費
|  |  |  | 1 |  | 式
＊＊単位当り＊＊ |  |  |  | 1 |  | 個
| A=1 円形1号 調整リング(K) H=50mm | [7 empty] | B=1 設置
C=1 接合材なし
[8 empty] | 施 工 内 訳 表 | [11 empty] | 頁 | 0 | - | 0180
施工 第0-0108号表
[名 称] |  |  | アスファルト塊処理 | [13 empty] | 1 |  | m3 |  |  |  |  | 当り
[規格１] | [10 empty] | [規格２] | DID区間無し
|  | 名 称 ・ 規 格 な ど |  |  | 数 量 |  | 単 位 |  |  | 単 価 |  |  | 金 額 |  |  | 備 考
アスファルト塊運搬費 | [17 empty] | 施工 第0-0109号表
|  |  |  | 1 |  | m3
処分費
| アスファルトコンクリ－ト塊 |  |  | 1 |  | ｍ３
諸雑費
|  |  |  | 1 |  | 式
＊＊単位当り＊＊ |  |  |  | 1 |  | m3
| A=2 | [7 empty] | B=3
| C=12.1 運搬距離(km) | [7 empty] | D=1
| E=1 良好な作業 | [7 empty] | F=2 アスファルト塊 +0.30
| G=1 | [7 empty] | H=1 【F】処分費(m3)
[8 empty] | 施 工 内 訳 表 | [11 empty] | 頁 | 0 | - | 0181
施工 第0-0109号表
[名 称] |  |  | アスファルト塊運搬費 | [13 empty] | 10 |  | m3 |  |  |  |  | 当り
[規格１] | [10 empty] | [規格２]
|  | 名 称 ・ 規 格 な ど |  |  | 数 量 |  | 単 位 |  |  | 単 価 |  |  | 金 額 |  |  | 備 考
ダンプトラック運転 | [17 empty] | 施工 第0-0035号表
| ４ｔ積級 |  |  | 1.170 |  | 日
| 路面良好 | [13 empty] | 運搬日数×補正係数
諸雑費
|  |  |  | 1 |  | 式
＊＊＊合計＊＊＊ |  |  |  | 10 |  | m3
＊＊単位当り＊＊ |  |  |  | 1 |  | m3
| A=2 | [7 empty] | B=3
| C=12.1 運搬距離(km) | [7 empty] | D=1
| E=1 良好な作業 | [7 empty] | F=2 アスファルト塊 +0.30
[8 empty] | 施 工 内 訳 表 | [11 empty] | 頁 | 0 | - | 0182
施工 第0-0110号表
[名 称] |  |  | コンクリート塊処理 | [13 empty] | 1 |  | m3 |  |  |  |  | 当り
[規格１] | [10 empty] | [規格２] | DID区間無し
|  | 名 称 ・ 規 格 な ど |  |  | 数 量 |  | 単 位 |  |  | 単 価 |  |  | 金 額 |  |  | 備 考
コンクリート塊運搬費 | [17 empty] | 施工 第0-0111号表
|  |  |  | 1 |  | m3
処分費
| 無筋コンクリ－ト塊 |  |  | 1 |  | ｍ３
諸雑費
|  |  |  | 1 |  | 式
＊＊単位当り＊＊ |  |  |  | 1 |  | m3
| A=2 | [7 empty] | B=3
| C=12.1 運搬距離(km) | [7 empty] | D=1
| E=1 良好な作業 | [7 empty] | F=3 コンクリート塊(無筋) +0.30
| G=1 | [7 empty] | H=2 【F】処分費(m3)
[8 empty] | 施 工 内 訳 表 | [11 empty] | 頁 | 0 | - | 0183
施工 第0-0111号表
[名 称] |  |  | コンクリート塊運搬費 | [13 empty] | 10 |  | m3 |  |  |  |  | 当り
[規格１] | [10 empty] | [規格２]
|  | 名 称 ・ 規 格 な ど |  |  | 数 量 |  | 単 位 |  |  | 単 価 |  |  | 金 額 |  |  | 備 考
ダンプトラック運転 | [17 empty] | 施工 第0-0035号表
| ４ｔ積級 |  |  | 1.170 |  | 日
| 路面良好 | [13 empty] | 運搬日数×補正係数
諸雑費
|  |  |  | 1 |  | 式
＊＊＊合計＊＊＊ |  |  |  | 10 |  | m3
＊＊単位当り＊＊ |  |  |  | 1 |  | m3
| A=2 | [7 empty] | B=3
| C=12.1 運搬距離(km) | [7 empty] | D=1
| E=1 良好な作業 | [7 empty] | F=3 コンクリート塊(無筋) +0.30
[8 empty] | 施 工 内 訳 表 | [11 empty] | 頁 | 0 | - | 0184
施工 第0-0112号表
[名 称] |  |  | 発生土処理 | [13 empty] | 1 |  | m3 |  |  |  |  | 当り
[規格１] | [10 empty] | [規格２] | DID区間無し
|  | 名 称 ・ 規 格 な ど |  |  | 数 量 |  | 単 位 |  |  | 単 価 |  |  | 金 額 |  |  | 備 考
発生土運搬費 | [17 empty] | 施工 第0-0113号表
|  |  |  | 1 |  | m3
処分費
| 発生土 |  |  | 1 |  | ｍ３
諸雑費
|  |  |  | 1 |  | 式
＊＊単位当り＊＊ |  |  |  | 1 |  | m3
| A=2 | [7 empty] | B=3
| C=14.5 運搬距離(km) | [7 empty] | D=1
| E=1 良好な作業 | [7 empty] | F=1 土砂
| G=1 | [7 empty] | H=3 【F】処分費(m3)
[8 empty] | 施 工 内 訳 表 | [11 empty] | 頁 | 0 | - | 0185
施工 第0-0113号表
[名 称] |  |  | 発生土運搬費 | [13 empty] | 10 |  | m3 |  |  |  |  | 当り
[規格１] | [10 empty] | [規格２]
|  | 名 称 ・ 規 格 な ど |  |  | 数 量 |  | 単 位 |  |  | 単 価 |  |  | 金 額 |  |  | 備 考
ダンプトラック運転 | [17 empty] | 施工 第0-0035号表
| ４ｔ積級 |  |  | 1.100 |  | 日
| 路面良好 | [13 empty] | 運搬日数×補正係数
諸雑費
|  |  |  | 1 |  | 式
＊＊＊合計＊＊＊ |  |  |  | 10 |  | m3
＊＊単位当り＊＊ |  |  |  | 1 |  | m3
| A=2 | [7 empty] | B=3
| C=14.5 運搬距離(km) | [7 empty] | D=1
| E=1 良好な作業 | [7 empty] | F=1 土砂

## 施工内訳表（施工パッケージ）(5)
[9 empty] | 施 工 内 訳 表 | [11 empty] | 頁 | 0 | - | 0186
施工 第0-0114号表
[名 称] |  |  | 土砂等運搬 | [14 empty] | 1 | m3 | [5 empty] | 当り
[規格１] |  |  | 標準 土砂(岩塊・玉石混り土含む) | [8 empty] | [規格２] |  |  | DID区間無し 距離23.5km以下(16.5km超)
機械構成比： |  |  |  | 45.59% | 労務構成比： | 39.52% |  | 材料構成比： |  | 14.89% |  |  |  | 市場単価構成比： |  | 0.00%
|  | 代 表 機 労 材 規 格 |  |  |  |  | 構成比 | [5 empty] | 代 表 機 労 材 規 格(東京地区) | [6 empty] | 備 考
ダンプトラック[オンロード・ディーゼル] | [10 empty] | ダンプトラック[オンロード・ディーゼル]
| 10t積級 | [5 empty] | 45.59% |  |  |  |  | 10t積級
| (タイヤ損耗費及び補修費(良好)を含む) | [10 empty] | (タイヤ損耗費及び補修費(良好)を含む)
運転手(一般) | [10 empty] | 一般運転手
39.52%
軽油 | [10 empty] | 軽油
| パトロール給油,2～4KL積載車給油 | [5 empty] | 14.89% |  |  |  |  | パトロール給油
＊＊＊単位当り積算単価＊＊＊
| A=1 標準 | [10 empty] | B=2 バックホウ山積1.4m3(平積1.0m3)
| C=1 土砂(岩塊・玉石混り土含む) | [10 empty] | D=1 DID区間無し
E=46 距離23.5km以下(16.5km超)

## 施工内訳表(6)
[8 empty] | 施 工 内 訳 表 | [11 empty] | 頁 | 0 | - | 0187
施工 第0-0115号表
[名 称] |  |  | 小口径鋼管据付工(人力) | [13 empty] | 10 |  | m |  |  |  |  | 当り
[規格１] |  |  | 呼び径 φ40mm | [7 empty] | [規格２]
|  | 名 称 ・ 規 格 な ど |  |  | 数 量 |  | 単 位 |  |  | 単 価 |  |  | 金 額 |  |  | 備 考
配管工
|  |  |  | 0.150 |  | 人
標準歩掛×補正係数
普通作業員
|  |  |  | 0.160 |  | 人
標準歩掛×補正係数
諸雑費
|  |  |  | 1 |  | 式
＊＊＊合計＊＊＊ |  |  |  | 10 |  | m
＊＊単位当り＊＊ |  |  |  | 1 |  | m
| A=5 40mm | [7 empty] | B=0 歩掛割増率(%)(整数止め)
[8 empty] | 施 工 内 訳 表 | [11 empty] | 頁 | 0 | - | 0188
施工 第0-0116号表
[名 称] |  |  | 小口径鋼管ねじ切り工 | [13 empty] | 1 |  | 口 |  |  |  |  | 当り
[規格１] |  |  | 呼び径 φ40mm | [7 empty] | [規格２]
|  | 名 称 ・ 規 格 な ど |  |  | 数 量 |  | 単 位 |  |  | 単 価 |  |  | 金 額 |  |  | 備 考
配管工
|  |  |  | 0.04 |  | 人
普通作業員
|  |  |  | 0.04 |  | 人
諸雑費
|  |  |  | 3 |  | %
＊＊単位当り＊＊ |  |  |  | 1 |  | 口
A=5 40mm
[8 empty] | 施 工 内 訳 表 | [11 empty] | 頁 | 0 | - | 0189
施工 第0-0117号表
[名 称] |  |  | 小口径鋼管ねじ込み接合工 | [13 empty] | 2 |  | 口 |  |  |  |  | 当り
[規格１] |  |  | 呼び径 φ40mm | [7 empty] | [規格２]
|  | 名 称 ・ 規 格 な ど |  |  | 数 量 |  | 単 位 |  |  | 単 価 |  |  | 金 額 |  |  | 備 考
配管工
|  |  |  | 0.02 |  | 人
普通作業員
|  |  |  | 0.04 |  | 人
諸雑費
|  |  |  | 3 |  | %
＊＊＊合計＊＊＊ |  |  |  | 2 |  | 口
＊＊単位当り＊＊ |  |  |  | 1 |  | 口
A=5 40mm
[8 empty] | 施 工 内 訳 表 | [11 empty] | 頁 | 0 | - | 0190
施工 第0-0118号表
[名 称] |  |  | ボールバルブ設置工 | [13 empty] | 1 |  | 箇所 |  |  |  |  | 当り
[規格１] |  |  | φ40mm | [7 empty] | [規格２] | 鋼管用
|  | 名 称 ・ 規 格 な ど |  |  | 数 量 |  | 単 位 |  |  | 単 価 |  |  | 金 額 |  |  | 備 考
配管工
|  |  |  | 0.16 |  | 人
普通作業員
|  |  |  | 0.09 |  | 人
諸雑費
|  |  |  | 1 |  | %
＊＊単位当り＊＊ |  |  |  | 1 |  | 箇所
[8 empty] | 施 工 内 訳 表 | [11 empty] | 頁 | 0 | - | 0191
施工 第0-0119号表
[名 称] |  |  | ポリエチレン管継手工 | [13 empty] | 1 |  | 口 |  |  |  |  | 当り
[規格１] |  |  | 融着接合(1口/箇所) 呼び径 φ20mm | [7 empty] | [規格２]
|  | 名 称 ・ 規 格 な ど |  |  | 数 量 |  | 単 位 |  |  | 単 価 |  |  | 金 額 |  |  | 備 考
配管工
|  |  |  | 0.028 |  | 人
普通作業員
|  |  |  | 0.028 |  | 人
諸雑費
|  |  |  | 8.5 |  | %
小計(1箇所当り)
箇所
＊＊単位当り＊＊ |  |  |  | 1 |  | 口
| A=3 融着接合(1口/箇所) | [7 empty] | B=2 20mm
[8 empty] | 施 工 内 訳 表 | [11 empty] | 頁 | 0 | - | 0192
施工 第0-0120号表
[名 称] |  |  | 既設硬質塩化ビニル管吊上げ積込工 | [13 empty] | 10 |  | m |  |  |  |  | 当り
[規格１] |  |  | 呼び径 φ40mm | [7 empty] | [規格２] | 撤去管
|  | 名 称 ・ 規 格 な ど |  |  | 数 量 |  | 単 位 |  |  | 単 価 |  |  | 金 額 |  |  | 備 考
硬質塩化ビニル管据付工 | [17 empty] | 施工 第0-0121号表
| 呼び径 φ40mm |  |  | 6.00 |  | m
標準歩掛×補正係数
諸雑費
|  |  |  | 1 |  | 式
＊＊＊合計＊＊＊ |  |  |  | 10 |  | m
＊＊単位当り＊＊ |  |  |  | 1 |  | m
A=6 呼び径 φ40mm
[8 empty] | 施 工 内 訳 表 | [11 empty] | 頁 | 0 | - | 0193
施工 第0-0121号表
[名 称] |  |  | 硬質塩化ビニル管据付工 | [13 empty] | 10 |  | m |  |  |  |  | 当り
[規格１] |  |  | 呼び径 φ40mm | [7 empty] | [規格２]
|  | 名 称 ・ 規 格 な ど |  |  | 数 量 |  | 単 位 |  |  | 単 価 |  |  | 金 額 |  |  | 備 考
配管工
|  |  |  | 0.080 |  | 人
標準歩掛×補正係数
普通作業員
|  |  |  | 0.140 |  | 人
標準歩掛×補正係数
諸雑費
|  |  |  | 1 |  | 式
＊＊＊合計＊＊＊ |  |  |  | 10 |  | m
＊＊単位当り＊＊ |  |  |  | 1 |  | m
| A=6 40mm | [7 empty] | B=0 歩掛割増率(%)(整数止め)
[8 empty] | 施 工 内 訳 表 | [11 empty] | 頁 | 0 | - | 0194
施工 第0-0122号表
[名 称] |  |  | 小口径鋼管撤去工(人力) | [13 empty] | 10 |  | m |  |  |  |  | 当り
[規格１] |  |  | 呼び径 φ40mm | [7 empty] | [規格２]
|  | 名 称 ・ 規 格 な ど |  |  | 数 量 |  | 単 位 |  |  | 単 価 |  |  | 金 額 |  |  | 備 考
配管工
|  |  |  | 0.09 |  | 人
標準歩掛×補正係数
普通作業員
|  |  |  | 0.096 |  | 人
標準歩掛×補正係数
諸雑費
|  |  |  | 1 |  | 式
＊＊＊合計＊＊＊ |  |  |  | 10 |  | m
＊＊単位当り＊＊ |  |  |  | 1 |  | m
[8 empty] | 施 工 内 訳 表 | [11 empty] | 頁 | 0 | - | 0195
施工 第0-0123号表
[名 称] |  |  | 撤去管(既設硬質塩化ビニル管)切断工 | [13 empty] | 1 |  | 口 |  |  |  |  | 当り
[規格１] |  |  | 呼び径 φ40mm | [7 empty] | [規格２]
|  | 名 称 ・ 規 格 な ど |  |  | 数 量 |  | 単 位 |  |  | 単 価 |  |  | 金 額 |  |  | 備 考
配管工
|  |  |  | 0.003 |  | 人
標準歩掛×補正係数
普通作業員
|  |  |  | 0.003 |  | 人
標準歩掛×補正係数
諸雑費
|  |  |  | 1 |  | %
＊＊単位当り＊＊ |  |  |  | 1 |  | 口
A=6 40mm
[8 empty] | 施 工 内 訳 表 | [11 empty] | 頁 | 0 | - | 0196
施工 第0-0124号表
[名 称] |  |  | 小口径鋼管切断工 | [13 empty] | 1 |  | 口 |  |  |  |  | 当り
[規格１] |  |  | 呼び径 φ40mm | [7 empty] | [規格２]
|  | 名 称 ・ 規 格 な ど |  |  | 数 量 |  | 単 位 |  |  | 単 価 |  |  | 金 額 |  |  | 備 考
配管工
|  |  |  | 0.02 |  | 人
普通作業員
|  |  |  | 0.01 |  | 人
諸雑費
|  |  |  | 3 |  | %
＊＊単位当り＊＊ |  |  |  | 1 |  | 口
A=5 40mm
[8 empty] | 施 工 内 訳 表 | [11 empty] | 頁 | 0 | - | 0197
施工 第0-0125号表
[名 称] |  |  | TS継手工 | [13 empty] | 1 |  | 口 |  |  |  |  | 当り
[規格１] |  |  | 呼び径 φ40mm | [7 empty] | [規格２]
|  | 名 称 ・ 規 格 な ど |  |  | 数 量 |  | 単 位 |  |  | 単 価 |  |  | 金 額 |  |  | 備 考
配管工
|  |  |  | 0.015 |  | 人
標準歩掛×補正係数
普通作業員
|  |  |  | 0.015 |  | 人
標準歩掛×補正係数
諸雑費
|  |  |  | 1 |  | %
小計(1口当り)
口
＊＊単位当り＊＊ |  |  |  | 1 |  | 口
| A=6 40mm | [7 empty] | B=1 1口当り
C=0 歩掛割増率(%)(整数止め)
[8 empty] | 施 工 内 訳 表 | [11 empty] | 頁 | 0 | - | 0198
施工 第0-0126号表
[名 称] |  |  | 硬質塩化ビニル管切断工 | [13 empty] | 1 |  | 口 |  |  |  |  | 当り
[規格１] |  |  | 呼び径 φ40mm | [7 empty] | [規格２]
|  | 名 称 ・ 規 格 な ど |  |  | 数 量 |  | 単 位 |  |  | 単 価 |  |  | 金 額 |  |  | 備 考
配管工
|  |  |  | 0.01 |  | 人
普通作業員
|  |  |  | 0.01 |  | 人
諸雑費
|  |  |  | 1 |  | %
労務費の %
＊＊単位当り＊＊ |  |  |  | 1 |  | 口
A=6 40mm
[8 empty] | 施 工 内 訳 表 | [11 empty] | 頁 | 0 | - | 0199
施工 第0-0127号表
[名 称] |  |  | ボールバルブ撤去工 | [13 empty] | 1 |  | 箇所 |  |  |  |  | 当り
[規格１] |  |  | φ40mm | [7 empty] | [規格２] | VP用
|  | 名 称 ・ 規 格 な ど |  |  | 数 量 |  | 単 位 |  |  | 単 価 |  |  | 金 額 |  |  | 備 考
配管工
|  |  |  | 0.072 |  | 人
普通作業員
|  |  |  | 0.042 |  | 人
諸雑費
|  |  |  | 0 |  | %
＊＊単位当り＊＊ |  |  |  | 1 |  | 箇所
[8 empty] | 施 工 内 訳 表 | [11 empty] | 頁 | 0 | - | 0200
施工 第0-0128号表
[名 称] |  |  | レジンコンクリート製ボックス撤去工(円形) | [13 empty] | 1 |  | 個 |  |  |  |  | 当り
[規格１] |  |  | 円形3号 調整リング(K) H=50mm | [7 empty] | [規格２]
|  | 名 称 ・ 規 格 な ど |  |  | 数 量 |  | 単 位 |  |  | 単 価 |  |  | 金 額 |  |  | 備 考
普通作業員
|  |  |  | 0.012 |  | 人
標準歩掛×補正係数
諸雑費
|  |  |  | 1 |  | 式
＊＊単位当り＊＊ |  |  |  | 1 |  | 個
| A=19 円形3号 調整リング(K) H=50mm | [7 empty] | B=2 撤去
[8 empty] | 施 工 内 訳 表 | [11 empty] | 頁 | 0 | - | 0201
施工 第0-0129号表
[名 称] |  |  | レジンコンクリート製ボックス撤去工(円形) | [13 empty] | 1 |  | 個 |  |  |  |  | 当り
[規格１] |  |  | 円形1号 中部壁(B) H=300mm | [7 empty] | [規格２]
|  | 名 称 ・ 規 格 な ど |  |  | 数 量 |  | 単 位 |  |  | 単 価 |  |  | 金 額 |  |  | 備 考
普通作業員
|  |  |  | 0.006 |  | 人
標準歩掛×補正係数
諸雑費
|  |  |  | 1 |  | 式
＊＊単位当り＊＊ |  |  |  | 1 |  | 個
| A=6 円形1号 中部壁(B) H=300mm | [7 empty] | B=2 撤去
[8 empty] | 施 工 内 訳 表 | [11 empty] | 頁 | 0 | - | 0202
施工 第0-0130号表
[名 称] |  |  | レジンコンクリート製ボックス撤去工(角形) | [13 empty] | 1 |  | 個 |  |  |  |  | 当り
[規格１] |  |  | 角形1号 下部壁(C) H=200mm | [7 empty] | [規格２]
|  | 名 称 ・ 規 格 な ど |  |  | 数 量 |  | 単 位 |  |  | 単 価 |  |  | 金 額 |  |  | 備 考
普通作業員
|  |  |  | 0.012 |  | 人
標準歩掛×補正係数
諸雑費
|  |  |  | 1 |  | 式
＊＊単位当り＊＊ |  |  |  | 1 |  | 個
| A=6 角形1号 下部壁(C) H=200mm | [7 empty] | B=2 撤去
[8 empty] | 施 工 内 訳 表 | [11 empty] | 頁 | 0 | - | 0203
施工 第0-0131号表
[名 称] |  |  | ポリエチレン管据付工 | [13 empty] | 10 |  | m |  |  |  |  | 当り
[規格１] |  |  | 差込 呼び径 φ40mm | [7 empty] | [規格２]
|  | 名 称 ・ 規 格 な ど |  |  | 数 量 |  | 単 位 |  |  | 単 価 |  |  | 金 額 |  |  | 備 考
配管工
|  |  |  | 0.080 |  | 人
普通作業員
|  |  |  | 0.140 |  | 人
諸雑費
|  |  |  | 1 |  | 式
＊＊＊合計＊＊＊ |  |  |  | 10 |  | m
＊＊単位当り＊＊ |  |  |  | 1 |  | m
| A=1 差込 | [7 empty] | B=5 40mm
C=1 設置
[8 empty] | 施 工 内 訳 表 | [11 empty] | 頁 | 0 | - | 0204
施工 第0-0132号表
[名 称] |  |  | ポリエチレン管継手工 | [13 empty] | 1 |  | 口 |  |  |  |  | 当り
[規格１] |  |  | 差込 呼び径 φ40mm | [7 empty] | [規格２]
|  | 名 称 ・ 規 格 な ど |  |  | 数 量 |  | 単 位 |  |  | 単 価 |  |  | 金 額 |  |  | 備 考
配管工
|  |  |  | 0.030 |  | 人
普通作業員
|  |  |  | 0.030 |  | 人
諸雑費
|  |  |  | 1.0 |  | %
小計(1口当り)
口
＊＊単位当り＊＊ |  |  |  | 1 |  | 口
| A=1 差込 | [7 empty] | B=5 40mm
[8 empty] | 施 工 内 訳 表 | [11 empty] | 頁 | 0 | - | 0205
施工 第0-0133号表
[名 称] |  |  | ポリエチレン管切断工 | [13 empty] | 1 |  | 口 |  |  |  |  | 当り
[規格１] |  |  | 呼び径 φ40mm | [7 empty] | [規格２]
|  | 名 称 ・ 規 格 な ど |  |  | 数 量 |  | 単 位 |  |  | 単 価 |  |  | 金 額 |  |  | 備 考
配管工
|  |  |  | 0.01 |  | 人
普通作業員
|  |  |  | 0.01 |  | 人
諸雑費
|  |  |  | 1 |  | %
労務費の %
＊＊単位当り＊＊ |  |  |  | 1 |  | 口
A=5 40mm
[8 empty] | 施 工 内 訳 表 | [11 empty] | 頁 | 0 | - | 0206
施工 第0-0134号表
[名 称] |  |  | メカニカル継手工 | [13 empty] | 1 |  | 口 |  |  |  |  | 当り
[規格１] |  |  | 呼び径 75mm以下 | [7 empty] | [規格２] | 継手形式の割増なし
|  | 名 称 ・ 規 格 な ど |  |  | 数 量 |  | 単 位 |  |  | 単 価 |  |  | 金 額 |  |  | 備 考
配管工
|  |  |  | 0.050 |  | 人
標準歩掛×補正係数
普通作業員
|  |  |  | 0.050 |  | 人
標準歩掛×補正係数
諸雑費
|  |  |  | 1 |  | %
＊＊単位当り＊＊ |  |  |  | 1 |  | 口
| A=1 呼び径 75mm以下 | [7 empty] | B=1 継手形式の割増なし
| D=1 割増なし | [7 empty] | F=1 埋設物 少ない
G=4 作業帯 補正なし
[8 empty] | 施 工 内 訳 表 | [11 empty] | 頁 | 0 | - | 0207
施工 第0-0135号表
[名 称] |  |  | 止水栓取付け工 | [13 empty] | 1 |  | 箇所 |  |  |  |  | 当り
[規格１] |  |  | 給水管 φ40mm | [7 empty] | [規格２] | PP用
|  | 名 称 ・ 規 格 な ど |  |  | 数 量 |  | 単 位 |  |  | 単 価 |  |  | 金 額 |  |  | 備 考
配管工
|  |  |  | 0.080 |  | 人
普通作業員
|  |  |  | 0.050 |  | 人
諸雑費
|  |  |  | 1 |  | %
＊＊単位当り＊＊ |  |  |  | 1 |  | 箇所
| A=4 PP用 | [7 empty] | B=5 40mm
[8 empty] | 施 工 内 訳 表 | [11 empty] | 頁 | 0 | - | 0208
施工 第0-0136号表
[名 称] |  |  | 防凍工 | [13 empty] | 1 |  | m |  |  |  |  | 当り
[規格１] |  |  | 呼び径 φ40mm | [7 empty] | [規格２]
|  | 名 称 ・ 規 格 な ど |  |  | 数 量 |  | 単 位 |  |  | 単 価 |  |  | 金 額 |  |  | 備 考
保温工
|  |  |  | 0.064 |  | 人
板金工
|  |  |  | 0.128 |  | 人
ﾎﾟﾘｴﾁﾚﾝﾌｫｰﾑ保温筒
| φ40㎜ t=20㎜ |  |  | 1.03 |  | m
粘着ﾃｰﾌﾟ
| ｔ=0.2㎜*50㎜*20m |  |  | 0.9 |  | m
ﾎﾟﾘｴﾁﾚﾝﾌｨﾙﾑ
| 幅100㎜ t=0.05㎜ |  |  | 7.0 |  | m
ｽﾃﾝﾚｽ鋼板
| SUS304 t=0.3㎜ |  |  | 0.44 |  | m2
諸雑費
|  |  |  | 5 |  | %
＊＊単位当り＊＊ |  |  |  | 1 |  | m
A=2 40mm
[8 empty] | 施 工 内 訳 表 | [11 empty] | 頁 | 0 | - | 0209
施工 第0-0137号表
[名 称] |  |  | ポリエチレン管撤去工(仮設再利用無) | [13 empty] | 10 |  | m |  |  |  |  | 当り
[規格１] |  |  | 差込 呼び径 φ40mm | [7 empty] | [規格２]
|  | 名 称 ・ 規 格 な ど |  |  | 数 量 |  | 単 位 |  |  | 単 価 |  |  | 金 額 |  |  | 備 考
配管工
|  |  |  | 0.024 |  | 人
普通作業員
|  |  |  | 0.042 |  | 人
諸雑費
|  |  |  | 1 |  | 式
＊＊＊合計＊＊＊ |  |  |  | 10 |  | m
＊＊単位当り＊＊ |  |  |  | 1 |  | m
| A=1 差込 | [7 empty] | B=5 40mm
C=2 仮設撤去(再利用無)
[8 empty] | 施 工 内 訳 表 | [11 empty] | 頁 | 0 | - | 0210
施工 第0-0138号表
[名 称] |  |  | ポリエチレン管継手取外し工 | [13 empty] | 1 |  | 口 |  |  |  |  | 当り
[規格１] |  |  | 差込 呼び径 φ40mm | [7 empty] | [規格２]
|  | 名 称 ・ 規 格 な ど |  |  | 数 量 |  | 単 位 |  |  | 単 価 |  |  | 金 額 |  |  | 備 考
配管工
|  |  |  | 0.018 |  | 人
普通作業員
|  |  |  | 0.018 |  | 人
諸雑費
|  |  |  | 0 |  | %
小計(1口当り)
口
＊＊単位当り＊＊ |  |  |  | 1 |  | 口
[8 empty] | 施 工 内 訳 表 | [11 empty] | 頁 | 0 | - | 0211
施工 第0-0139号表
[名 称] |  |  | メカニカル継手取外し工 | [13 empty] | 1 |  | 口 |  |  |  |  | 当り
[規格１] |  |  | 呼び径 75mm以下 | [7 empty] | [規格２] | 継手形式の割増なし
|  | 名 称 ・ 規 格 な ど |  |  | 数 量 |  | 単 位 |  |  | 単 価 |  |  | 金 額 |  |  | 備 考
配管工
|  |  |  | 0.03 |  | 人
標準歩掛×補正係数
普通作業員
|  |  |  | 0.03 |  | 人
標準歩掛×補正係数
諸雑費
|  |  |  | 0 |  | %
＊＊単位当り＊＊ |  |  |  | 1 |  | 口
[8 empty] | 施 工 内 訳 表 | [11 empty] | 頁 | 0 | - | 0212
施工 第0-0140号表
[名 称] |  |  | 止水栓取外し工 | [13 empty] | 1 |  | 箇所 |  |  |  |  | 当り
[規格１] |  |  | 給水管 φ40mm | [7 empty] | [規格２] | PP用
|  | 名 称 ・ 規 格 な ど |  |  | 数 量 |  | 単 位 |  |  | 単 価 |  |  | 金 額 |  |  | 備 考
配管工
|  |  |  | 0.048 |  | 人
普通作業員
|  |  |  | 0.03 |  | 人
諸雑費
|  |  |  | 0 |  | %
＊＊単位当り＊＊ |  |  |  | 1 |  | 箇所
[8 empty] | 施 工 内 訳 表 | [11 empty] | 頁 | 0 | - | 0213
施工 第0-0141号表
[名 称] |  |  | 防凍工撤去工 | [13 empty] | 1 |  | m |  |  |  |  | 当り
[規格１] |  |  | 呼び径 φ40mm | [7 empty] | [規格２]
|  | 名 称 ・ 規 格 な ど |  |  | 数 量 |  | 単 位 |  |  | 単 価 |  |  | 金 額 |  |  | 備 考
保温工
|  |  |  | 0.038 |  | 人
板金工
|  |  |  | 0.077 |  | 人
＊＊単位当り＊＊ |  |  |  | 1 |  | m
[8 empty] | 施 工 内 訳 表 | [11 empty] | 頁 | 0 | - | 0214
施工 第0-0142号表
[名 称] |  |  | 路盤工(上層路盤) | [13 empty] | 100 |  | ｍ２ |  |  |  |  | 当り
[規格１] |  |  | 施工幅 1.8m未満 | [7 empty] | [規格２] | 仕上り厚 10cm
|  | 名 称 ・ 規 格 な ど |  |  | 数 量 |  | 単 位 |  |  | 単 価 |  |  | 金 額 |  |  | 備 考
普通作業員
|  |  |  | 0.78 |  | 人
粒度調整砕石
| 30～0mm |  |  | 12.700 |  | m3
100×厚さ(m)×(1+ロス率)
タンパ(ランマ)運転(賃料) | [17 empty] | 施工 第0-0044号表
| 60～80kg |  |  | 0.45 |  | 日
普通型
諸雑費
|  |  |  | 1 |  | 式
＊＊＊合計＊＊＊ |  |  |  | 100 |  | ｍ２
＊＊単位当り＊＊ |  |  |  | 1 |  | ｍ２
| A=1 上層路盤 | [7 empty] | B=1 施工幅 1.8m未満
| C=10 仕上り厚(cm) | [7 empty] | D=5 粒調砕石(M-30)
[8 empty] | 施 工 内 訳 表 | [11 empty] | 頁 | 0 | - | 0215
施工 第0-0143号表
[名 称] |  |  | ソケットカバー取り付け工 | [13 empty] | 1 | [6 empty] | 当り
[規格１] |  |  | φ50㎜ | [7 empty] | [規格２]
|  | 名 称 ・ 規 格 な ど |  |  | 数 量 |  | 単 位 |  |  | 単 価 |  |  | 金 額 |  |  | 備 考
配管工
|  |  |  | 0.05 |  | 人
普通作業員
|  |  |  | 0.05 |  | 人
＊＊単位当り＊＊ |  |  |  | 1
[8 empty] | 施 工 内 訳 表 | [11 empty] | 頁 | 0 | - | 0216
施工 第0-0144号表
[名 称] |  |  | 支持金具取付工 | [13 empty] | 1 |  | 組 |  |  |  |  | 当り
[規格１] |  |  | 0.0063t/組 | [7 empty] | [規格２]
|  | 名 称 ・ 規 格 な ど |  |  | 数 量 |  | 単 位 |  |  | 単 価 |  |  | 金 額 |  |  | 備 考
設備機械工
|  |  |  | 0.03 |  | 人
＊＊単位当り＊＊ |  |  |  | 1 |  | 組
[8 empty] | 施 工 内 訳 表 | [11 empty] | 頁 | 0 | - | 0217
施工 第0-0145号表
[名 称] |  |  | 手摺先行型枠組・単管・単管傾斜足場 | [13 empty] | 100 |  | 掛m2 |  |  |  |  | 当り
[規格１] |  |  | 単管足場 | [7 empty] | [規格２]
|  | 名 称 ・ 規 格 な ど |  |  | 数 量 |  | 単 位 |  |  | 単 価 |  |  | 金 額 |  |  | 備 考
土木一般世話役
|  |  |  | 1.900 |  | 人
とび工
|  |  |  | 6.900 |  | 人
普通作業員
|  |  |  | 1.800 |  | 人
<作>ラフテレーンクレーン(油圧伸縮ジブ型)
| 25t吊,オペレータ付 |  |  | 0.800 |  | 日
排出ガス対策型(～排2014含)
諸雑費
|  |  |  | 29 |  | %
＊＊＊合計＊＊＊ |  |  |  | 100 |  | 掛m2
＊＊単位当り＊＊ |  |  |  | 1 |  | 掛m2
| A=2 単管足場 | [7 empty] | B=1 安全ネットを設置しない
C=0 潮待割増
[8 empty] | 施 工 内 訳 表 | [11 empty] | 頁 | 0 | - | 0218
施工 第0-0146号表
[名 称] |  |  | アスファルト塊処理 | [13 empty] | 1 |  | m3 |  |  |  |  | 当り
[規格１] | [10 empty] | [規格２] | DID区間無し
|  | 名 称 ・ 規 格 な ど |  |  | 数 量 |  | 単 位 |  |  | 単 価 |  |  | 金 額 |  |  | 備 考
アスファルト塊運搬費 | [17 empty] | 施工 第0-0147号表
|  |  |  | 1 |  | m3
処分費
| アスファルトコンクリ－ト塊 |  |  | 1 |  | ｍ３
諸雑費
|  |  |  | 1 |  | 式
＊＊単位当り＊＊ |  |  |  | 1 |  | m3
| A=2 | [7 empty] | B=3
| C=8.8 運搬距離(km) | [7 empty] | D=1
| E=1 良好な作業 | [7 empty] | F=2 アスファルト塊 +0.30
| G=1 | [7 empty] | H=1 【F】処分費(m3)
[8 empty] | 施 工 内 訳 表 | [11 empty] | 頁 | 0 | - | 0219
施工 第0-0147号表
[名 称] |  |  | アスファルト塊運搬費 | [13 empty] | 10 |  | m3 |  |  |  |  | 当り
[規格１] | [10 empty] | [規格２]
|  | 名 称 ・ 規 格 な ど |  |  | 数 量 |  | 単 位 |  |  | 単 価 |  |  | 金 額 |  |  | 備 考
ダンプトラック運転 | [17 empty] | 施工 第0-0035号表
| ４ｔ積級 |  |  | 1.040 |  | 日
| 路面良好 | [13 empty] | 運搬日数×補正係数
諸雑費
|  |  |  | 1 |  | 式
＊＊＊合計＊＊＊ |  |  |  | 10 |  | m3
＊＊単位当り＊＊ |  |  |  | 1 |  | m3
| A=2 | [7 empty] | B=3
| C=8.8 運搬距離(km) | [7 empty] | D=1
| E=1 良好な作業 | [7 empty] | F=2 アスファルト塊 +0.30
[8 empty] | 施 工 内 訳 表 | [11 empty] | 頁 | 0 | - | 0220
施工 第0-0148号表
[名 称] |  |  | 発生土処理 | [13 empty] | 1 |  | m3 |  |  |  |  | 当り
[規格１] | [10 empty] | [規格２] | DID区間無し
|  | 名 称 ・ 規 格 な ど |  |  | 数 量 |  | 単 位 |  |  | 単 価 |  |  | 金 額 |  |  | 備 考
発生土運搬費 | [17 empty] | 施工 第0-0149号表
|  |  |  | 1 |  | m3
処分費
| 発生土 |  |  | 1 |  | ｍ３
諸雑費
|  |  |  | 1 |  | 式
＊＊単位当り＊＊ |  |  |  | 1 |  | m3
| A=2 | [7 empty] | B=3
| C=15 運搬距離(km) | [7 empty] | D=1
| E=1 良好な作業 | [7 empty] | F=1 土砂
| G=1 | [7 empty] | H=3 【F】処分費(m3)
[8 empty] | 施 工 内 訳 表 | [11 empty] | 頁 | 0 | - | 0221
施工 第0-0149号表
[名 称] |  |  | 発生土運搬費 | [13 empty] | 10 |  | m3 |  |  |  |  | 当り
[規格１] | [10 empty] | [規格２]
|  | 名 称 ・ 規 格 な ど |  |  | 数 量 |  | 単 位 |  |  | 単 価 |  |  | 金 額 |  |  | 備 考
ダンプトラック運転 | [17 empty] | 施工 第0-0035号表
| ４ｔ積級 |  |  | 1.100 |  | 日
| 路面良好 | [13 empty] | 運搬日数×補正係数
諸雑費
|  |  |  | 1 |  | 式
＊＊＊合計＊＊＊ |  |  |  | 10 |  | m3
＊＊単位当り＊＊ |  |  |  | 1 |  | m3
| A=2 | [7 empty] | B=3
| C=15 運搬距離(km) | [7 empty] | D=1
| E=1 良好な作業 | [7 empty] | F=1 土砂