## 施工内訳表(3)
[8 empty] | 施 工 内 訳 表 | [11 empty] | 頁 | 0 | - | 0087
施工 第0-0033号表
[名 称] |  |  | 路盤工(下層路盤) | [13 empty] | 100 |  | ｍ２ |  |  |  |  | 当り
[規格１] |  |  | 施工幅 1.8m未満 | [7 empty] | [規格２] | 仕上り厚 15cm
|  | 名 称 ・ 規 格 な ど |  |  | 数 量 |  | 単 位 |  |  | 単 価 |  |  | 金 額 |  |  | 備 考
普通作業員
|  |  |  | 0.78 |  | 人
再生クラッシャラン
| 30～0mm |  |  | 19.050 |  | m3
100×厚さ(m)×(1+ロス率)
タンパ(ランマ)運転(賃料) | [17 empty] | 施工 第0-0034号表
| 60～80kg |  |  | 0.45 |  | 日
普通型
諸雑費
|  |  |  | 1 |  | 式
＊＊＊合計＊＊＊ |  |  |  | 100 |  | ｍ２
＊＊単位当り＊＊ |  |  |  | 1 |  | ｍ２
| A=2 下層路盤 | [7 empty] | B=1 施工幅 1.8m未満
| C=15 仕上り厚(cm) | [7 empty] | D=6 再生砕石(RC-30)
[8 empty] | 施 工 内 訳 表 | [11 empty] | 頁 | 0 | - | 0088
施工 第0-0034号表
[名 称] |  |  | タンパ(ランマ)運転(賃料) | [13 empty] | 1 |  | 日 |  |  |  |  | 当り
[規格１] |  |  | 60～80kg | [7 empty] | [規格２] | 普通型
|  | 名 称 ・ 規 格 な ど |  |  | 数 量 |  | 単 位 |  |  | 単 価 |  |  | 金 額 |  |  | 備 考
特殊作業員
|  |  |  | 1.00 |  | 人
ガソリン,レギュラー
| スタンド渡し,スタンド給油 |  |  | 4.00 |  | L
<賃>タンパ(ランマ)
| 質量60～80kg |  |  | 1.61 |  | 日
諸雑費
|  |  |  | 1 |  | 式
＊＊単位当り＊＊ |  |  |  | 1 |  | 日
| A=2 タンパ(ランマ) 60～80kg | [7 empty] | B=1 運転労務数量(人/日)
| C=4 燃料消費量(L/日) | [7 empty] | D=1.61 賃料数量(供用日/日)
E=1 普通型
[8 empty] | 施 工 内 訳 表 | [11 empty] | 頁 | 0 | - | 0089
施工 第0-0035号表
[名 称] |  |  | 路盤工(下層路盤) | [13 empty] | 100 |  | ｍ２ |  |  |  |  | 当り
[規格１] |  |  | 施工幅 1.8m未満 | [7 empty] | [規格２] | 仕上り厚 10cm
|  | 名 称 ・ 規 格 な ど |  |  | 数 量 |  | 単 位 |  |  | 単 価 |  |  | 金 額 |  |  | 備 考
普通作業員
|  |  |  | 0.78 |  | 人
再生クラッシャラン
| 30～0mm |  |  | 12.700 |  | m3
100×厚さ(m)×(1+ロス率)
タンパ(ランマ)運転(賃料) | [17 empty] | 施工 第0-0034号表
| 60～80kg |  |  | 0.45 |  | 日
普通型
諸雑費
|  |  |  | 1 |  | 式
＊＊＊合計＊＊＊ |  |  |  | 100 |  | ｍ２
＊＊単位当り＊＊ |  |  |  | 1 |  | ｍ２
| A=2 下層路盤 | [7 empty] | B=1 施工幅 1.8m未満
| C=10 仕上り厚(cm) | [7 empty] | D=6 再生砕石(RC-30)
[8 empty] | 施 工 内 訳 表 | [11 empty] | 頁 | 0 | - | 0090
施工 第0-0036号表
[名 称] |  |  | 路盤工(上層路盤) | [13 empty] | 100 |  | ｍ２ |  |  |  |  | 当り
[規格１] |  |  | 施工幅 1.8m未満 | [7 empty] | [規格２] | 仕上り厚 9cm
|  | 名 称 ・ 規 格 な ど |  |  | 数 量 |  | 単 位 |  |  | 単 価 |  |  | 金 額 |  |  | 備 考
普通作業員
|  |  |  | 0.78 |  | 人
粒度調整砕石
| 30～0mm |  |  | 11.430 |  | m3
100×厚さ(m)×(1+ロス率)
タンパ(ランマ)運転(賃料) | [17 empty] | 施工 第0-0034号表
| 60～80kg |  |  | 0.45 |  | 日
普通型
諸雑費
|  |  |  | 1 |  | 式
＊＊＊合計＊＊＊ |  |  |  | 100 |  | ｍ２
＊＊単位当り＊＊ |  |  |  | 1 |  | ｍ２
| A=1 上層路盤 | [7 empty] | B=1 施工幅 1.8m未満
| C=9 仕上り厚(cm) | [7 empty] | D=5 粒調砕石(M-30)
[8 empty] | 施 工 内 訳 表 | [11 empty] | 頁 | 0 | - | 0091
施工 第0-0037号表
[名 称] |  |  | 路盤工(上層路盤) | [13 empty] | 100 |  | ｍ２ |  |  |  |  | 当り
[規格１] |  |  | 施工幅 1.8m未満 | [7 empty] | [規格２] | 仕上り厚 8cm
|  | 名 称 ・ 規 格 な ど |  |  | 数 量 |  | 単 位 |  |  | 単 価 |  |  | 金 額 |  |  | 備 考
普通作業員
|  |  |  | 0.78 |  | 人
粒度調整砕石
| 30～0mm |  |  | 10.160 |  | m3
100×厚さ(m)×(1+ロス率)
タンパ(ランマ)運転(賃料) | [17 empty] | 施工 第0-0034号表
| 60～80kg |  |  | 0.45 |  | 日
普通型
諸雑費
|  |  |  | 1 |  | 式
＊＊＊合計＊＊＊ |  |  |  | 100 |  | ｍ２
＊＊単位当り＊＊ |  |  |  | 1 |  | ｍ２
| A=1 上層路盤 | [7 empty] | B=1 施工幅 1.8m未満
| C=8 仕上り厚(cm) | [7 empty] | D=5 粒調砕石(M-30)
[8 empty] | 施 工 内 訳 表 | [11 empty] | 頁 | 0 | - | 0092
施工 第0-0038号表
[名 称] |  |  | 路盤工(上層路盤) | [13 empty] | 100 |  | ｍ２ |  |  |  |  | 当り
[規格１] |  |  | 施工幅 1.8m未満 | [7 empty] | [規格２] | 仕上り厚 12cm
|  | 名 称 ・ 規 格 な ど |  |  | 数 量 |  | 単 位 |  |  | 単 価 |  |  | 金 額 |  |  | 備 考
普通作業員
|  |  |  | 0.78 |  | 人
粒度調整砕石
| 30～0mm |  |  | 15.240 |  | m3
100×厚さ(m)×(1+ロス率)
タンパ(ランマ)運転(賃料) | [17 empty] | 施工 第0-0034号表
| 60～80kg |  |  | 0.45 |  | 日
普通型
諸雑費
|  |  |  | 1 |  | 式
＊＊＊合計＊＊＊ |  |  |  | 100 |  | ｍ２
＊＊単位当り＊＊ |  |  |  | 1 |  | ｍ２
| A=1 上層路盤 | [7 empty] | B=1 施工幅 1.8m未満
| C=12 仕上り厚(cm) | [7 empty] | D=5 粒調砕石(M-30)
[8 empty] | 施 工 内 訳 表 | [11 empty] | 頁 | 0 | - | 0093
施工 第0-0039号表
[名 称] |  |  | アスファルト舗装工(人力) | [13 empty] | 100 |  | m2 |  |  |  |  | 当り
[規格１] |  |  | 車道及び路肩 仕上り厚3cm | [7 empty] | [規格２] | 締固め後密度 ２．３５t/m3
|  | 名 称 ・ 規 格 な ど |  |  | 数 量 |  | 単 位 |  |  | 単 価 |  |  | 金 額 |  |  | 備 考
土木一般世話役
|  |  |  | 0.400 |  | 人
特殊作業員
|  |  |  | 0.800 |  | 人
普通作業員
|  |  |  | 1.600 |  | 人
再生密粒度アスコン(13)
|  |  |  | 7.544 |  | t
アスファルト乳剤(JISK2208)
| アスファルト乳剤(浸透用) |  |  | 43 |  | L
PK-4タックコート用
機-23_振動ローラ運転 | [17 empty] | 施工 第0-0040号表
| (舗装用)ハンドガイド式_0.5～0.6t |  |  | 0.400 |  | 日
普通型
振動コンパクタ運転 | [17 empty] | 施工 第0-0041号表
| 質量40～60kg |  |  | 0.800 |  | 日
諸雑費
|  |  |  | 17 |  | %
＊＊＊合計＊＊＊ |  |  |  | 100 |  | m2
＊＊単位当り＊＊ |  |  |  | 1 |  | m2
| A=3 仕上り厚t(cm) | [7 empty] | B=8 再生密粒度アスファルト混合物(13)
| C=1 車道及び路肩 | [7 empty] | D=1 タックコート
E=1 砂散布なし
[8 empty] | 施 工 内 訳 表 | [11 empty] | 頁 | 0 | - | 0094
施工 第0-0040号表
[名 称] |  |  | 機-23_振動ローラ運転 | [13 empty] | 1 |  | 日 |  |  |  |  | 当り
[規格１] |  |  | (舗装用)ハンドガイド式_0.5～0.6t | [7 empty] | [規格２] | 普通型
|  | 名 称 ・ 規 格 な ど |  |  | 数 量 |  | 単 位 |  |  | 単 価 |  |  | 金 額 |  |  | 備 考
特殊作業員
|  |  |  | 1 |  | 人
軽油
| パトロール給油,2～4KL積載車給油 |  |  | 3.00 |  | L
振動ローラ(舗装用)
| ハンドガイド式 |  |  | 1.23 |  | 供用日
運転質量0.5～0.6t
諸雑費
|  |  |  | 1 |  | 式
＊＊単位当り＊＊ |  |  |  | 1 |  | 日
| A=1 (舗装用)ハンドガイド式_0.5～0.6t | [7 empty] | B=1 普通型
| C=3 燃料消費量 (L/日) | [7 empty] | D=1.23 機械損料数量 (供用日/日)
[8 empty] | 施 工 内 訳 表 | [11 empty] | 頁 | 0 | - | 0095
施工 第0-0041号表
[名 称] |  |  | 振動コンパクタ運転 | [13 empty] | 1 |  | 日 |  |  |  |  | 当り
[規格１] |  |  | 質量40～60kg | [7 empty] | [規格２]
|  | 名 称 ・ 規 格 な ど |  |  | 数 量 |  | 単 位 |  |  | 単 価 |  |  | 金 額 |  |  | 備 考
ガソリン,レギュラー
| スタンド渡し,スタンド給油 |  |  | 5.00 |  | L
特殊作業員
|  |  |  | 1.00 |  | 人
振動コンパクタ
| 前進型 |  |  | 1.40 |  | 供用日
運転質量40～60kg
諸雑費
|  |  |  | 1 |  | 式
＊＊単位当り＊＊ |  |  |  | 1 |  | 日
| A=1 質量40～60kg | [7 empty] | B=5 燃料消費量 (L/日)
C=1.4 機械損料数量 (供用日/日)
[8 empty] | 施 工 内 訳 表 | [11 empty] | 頁 | 0 | - | 0096
施工 第0-0042号表
[名 称] |  |  | アスファルト塊処理 | [13 empty] | 1 |  | m3 |  |  |  |  | 当り
[規格１] | [10 empty] | [規格２] | DID区間無し
|  | 名 称 ・ 規 格 な ど |  |  | 数 量 |  | 単 位 |  |  | 単 価 |  |  | 金 額 |  |  | 備 考
アスファルト塊運搬費 | [17 empty] | 施工 第0-0043号表
|  |  |  | 1 |  | m3
アスファルト塊処分費
|  |  |  | 1 |  | ｍ３
諸雑費
|  |  |  | 1 |  | 式
＊＊単位当り＊＊ |  |  |  | 1 |  | m3
| A=2 | [7 empty] | B=3
| C=15.3 運搬距離(km) | [7 empty] | D=1
| E=1 良好な作業 | [7 empty] | F=2 アスファルト塊 +0.30
| G=1 | [7 empty] | H=2 【F】処分費(m3)
[8 empty] | 施 工 内 訳 表 | [11 empty] | 頁 | 0 | - | 0097
施工 第0-0043号表
[名 称] |  |  | アスファルト塊運搬費 | [13 empty] | 10 |  | m3 |  |  |  |  | 当り
[規格１] | [10 empty] | [規格２]
|  | 名 称 ・ 規 格 な ど |  |  | 数 量 |  | 単 位 |  |  | 単 価 |  |  | 金 額 |  |  | 備 考
ダンプトラック運転 | [17 empty] | 施工 第0-0044号表
| ４ｔ積級 |  |  | 1.430 |  | 日
| 路面良好 | [13 empty] | 運搬日数×補正係数
諸雑費
|  |  |  | 1 |  | 式
＊＊＊合計＊＊＊ |  |  |  | 10 |  | m3
＊＊単位当り＊＊ |  |  |  | 1 |  | m3
| A=2 | [7 empty] | B=3
| C=15.3 運搬距離(km) | [7 empty] | D=1
| E=1 良好な作業 | [7 empty] | F=2 アスファルト塊 +0.30
[8 empty] | 施 工 内 訳 表 | [11 empty] | 頁 | 0 | - | 0098
施工 第0-0044号表
[名 称] |  |  | ダンプトラック運転 | [13 empty] | 1 |  | 日 |  |  |  |  | 当り
[規格１] |  |  | ４ｔ積級 | [7 empty] | [規格２] | 路面良好
|  | 名 称 ・ 規 格 な ど |  |  | 数 量 |  | 単 位 |  |  | 単 価 |  |  | 金 額 |  |  | 備 考
運転手(一般)
|  |  |  | 1.00 |  | 人
軽油
| パトロール給油,2～4KL積載車給油 |  |  | 32.00 |  | L
ダンプトラック
| オンロード・ディーゼル |  |  | 1.29 |  | 供用日
4t積級
タイヤ損耗費及び補修費（供用１日当たり）
| ダンプトラック ４ｔ (良) |  |  | 1.29 |  | 供用日
諸雑費
|  |  |  | 1 |  | 式
＊＊単位当り＊＊ |  |  |  | 1 |  | 日
| A=2 ダンプトラック ４ｔ積級 | [7 empty] | B=1 運転労務数量
| C=32 燃料消費量 | [7 empty] | D=1.29 機械損料数量
| E=1 良好 | [7 empty] | F=1 ０％
G=1 一般地域
[8 empty] | 施 工 内 訳 表 | [11 empty] | 頁 | 0 | - | 0099
施工 第0-0045号表
[名 称] |  |  | 発生土処理 | [13 empty] | 1 |  | m3 |  |  |  |  | 当り
[規格１] | [10 empty] | [規格２] | DID区間無し
|  | 名 称 ・ 規 格 な ど |  |  | 数 量 |  | 単 位 |  |  | 単 価 |  |  | 金 額 |  |  | 備 考
発生土運搬費 | [17 empty] | 施工 第0-0046号表
|  |  |  | 1 |  | m3
土砂処分費
|  |  |  | 1 |  | ｍ３
諸雑費
|  |  |  | 1 |  | 式
＊＊単位当り＊＊ |  |  |  | 1 |  | m3
| A=2 | [7 empty] | B=3
| C=11.5 運搬距離(km) | [7 empty] | D=1
| E=1 良好な作業 | [7 empty] | F=1 土砂
| G=1 | [7 empty] | H=1 【F】処分費(m3)
[8 empty] | 施 工 内 訳 表 | [11 empty] | 頁 | 0 | - | 0100
施工 第0-0046号表
[名 称] |  |  | 発生土運搬費 | [13 empty] | 10 |  | m3 |  |  |  |  | 当り
[規格１] | [10 empty] | [規格２]
|  | 名 称 ・ 規 格 な ど |  |  | 数 量 |  | 単 位 |  |  | 単 価 |  |  | 金 額 |  |  | 備 考
ダンプトラック運転 | [17 empty] | 施工 第0-0044号表
| ４ｔ積級 |  |  | 0.900 |  | 日
| 路面良好 | [13 empty] | 運搬日数×補正係数
諸雑費
|  |  |  | 1 |  | 式
＊＊＊合計＊＊＊ |  |  |  | 10 |  | m3
＊＊単位当り＊＊ |  |  |  | 1 |  | m3
| A=2 | [7 empty] | B=3
| C=11.5 運搬距離(km) | [7 empty] | D=1
| E=1 良好な作業 | [7 empty] | F=1 土砂
[8 empty] | 施 工 内 訳 表 | [11 empty] | 頁 | 0 | - | 0101
施工 第0-0047号表
[名 称] |  |  | 軽量鋼矢板たて込み・引抜工(機械施工) | [13 empty] | 100 |  | m |  |  |  |  | 当り
[規格１] |  |  | 掘削深3.0m以下 | [7 empty] | [規格２] | たて込み＋引抜
|  | 名 称 ・ 規 格 な ど |  |  | 数 量 |  | 単 位 |  |  | 単 価 |  |  | 金 額 |  |  | 備 考
土木一般世話役
|  |  |  | 3.8 |  | 人
特殊作業員
|  |  |  | 3.8 |  | 人
普通作業員
|  |  |  | 11.4 |  | 人
バックホウ運転 | [17 empty] | 施工 第0-0027号表
| クローラ型 山積0.28m3 |  |  | 13.40 |  | 時間
| 排出ガス対策型2次 | [13 empty] | たて込み
バックホウ運転 | [17 empty] | 施工 第0-0027号表
| クローラ型 山積0.28m3 |  |  | 6.9 |  | 時間
| 排出ガス対策型2次 | [13 empty] | 引抜き
諸雑費
|  |  |  | 1 |  | 式
＊＊＊合計＊＊＊ |  |  |  | 100 |  | m
＊＊単位当り＊＊ |  |  |  | 1 |  | m
| A=4 掘削深3.0m以下 | [7 empty] | B=3 たて込み＋引抜
| C=1 賃料補正(補正値を小数点2位止め) | [7 empty] | D=3
| E=3 排出ガス対策型2次基準 | [7 empty] | F=2
G=3 排出ガス対策型2次基準
[8 empty] | 施 工 内 訳 表 | [11 empty] | 頁 | 0 | - | 0102
施工 第0-0048号表
[名 称] |  |  | 支保材設置・撤去工 | [13 empty] | 100 |  | ｍ |  |  |  |  | 当り
[規格１] |  |  | ２段 掘削深3.5m以下 | [7 empty] | [規格２] | 軽量金属腹起し：ねじ式パイプサポート
|  | 名 称 ・ 規 格 な ど |  |  | 数 量 |  | 単 位 |  |  | 単 価 |  |  | 金 額 |  |  | 備 考
土木一般世話役
|  |  |  | 2.2 |  | 人
特殊作業員
|  |  |  | 2.2 |  | 人
普通作業員
|  |  |  | 6.6 |  | 人
諸雑費
|  |  |  | 1 |  | 式
＊＊＊合計＊＊＊ |  |  |  | 100 |  | ｍ
＊＊単位当り＊＊ |  |  |  | 1 |  | ｍ
| A=3 設置＋撤去 | [7 empty] | B=2 ２段 掘削深3.5m以下
C=2 ねじ式パイプサポート
[8 empty] | 施 工 内 訳 表 | [11 empty] | 頁 | 0 | - | 0103
施工 第0-0049号表
[名 称] |  |  | 軽量鋼矢板たて込み・引抜工(機械施工) | [13 empty] | 100 |  | m |  |  |  |  | 当り
[規格１] |  |  | 掘削深2.5m以下 | [7 empty] | [規格２] | たて込み＋引抜
|  | 名 称 ・ 規 格 な ど |  |  | 数 量 |  | 単 位 |  |  | 単 価 |  |  | 金 額 |  |  | 備 考
土木一般世話役
|  |  |  | 3.3 |  | 人
特殊作業員
|  |  |  | 3.3 |  | 人
普通作業員
|  |  |  | 9.9 |  | 人
バックホウ運転 | [17 empty] | 施工 第0-0027号表
| クローラ型 山積0.28m3 |  |  | 12.50 |  | 時間
| 排出ガス対策型2次 | [13 empty] | たて込み
バックホウ運転 | [17 empty] | 施工 第0-0027号表
| クローラ型 山積0.28m3 |  |  | 6.5 |  | 時間
| 排出ガス対策型2次 | [13 empty] | 引抜き
諸雑費
|  |  |  | 1 |  | 式
＊＊＊合計＊＊＊ |  |  |  | 100 |  | m
＊＊単位当り＊＊ |  |  |  | 1 |  | m
| A=3 掘削深2.5m以下 | [7 empty] | B=3 たて込み＋引抜
| C=1 賃料補正(補正値を小数点2位止め) | [7 empty] | D=3
| E=3 排出ガス対策型2次基準 | [7 empty] | F=2
G=3 排出ガス対策型2次基準
[8 empty] | 施 工 内 訳 表 | [11 empty] | 頁 | 0 | - | 0104
施工 第0-0050号表
[名 称] |  |  | 支保材設置・撤去工 | [13 empty] | 100 |  | ｍ |  |  |  |  | 当り
[規格１] |  |  | １段 掘削深2.0m以下 | [7 empty] | [規格２] | 軽量金属腹起し：ねじ式パイプサポート
|  | 名 称 ・ 規 格 な ど |  |  | 数 量 |  | 単 位 |  |  | 単 価 |  |  | 金 額 |  |  | 備 考
土木一般世話役
|  |  |  | 1.3 |  | 人
特殊作業員
|  |  |  | 1.3 |  | 人
普通作業員
|  |  |  | 3.9 |  | 人
諸雑費
|  |  |  | 1 |  | 式
＊＊＊合計＊＊＊ |  |  |  | 100 |  | ｍ
＊＊単位当り＊＊ |  |  |  | 1 |  | ｍ
| A=3 設置＋撤去 | [7 empty] | B=1 １段 掘削深2.0m以下
C=2 ねじ式パイプサポート
[8 empty] | 施 工 内 訳 表 | [11 empty] | 頁 | 0 | - | 0105
施工 第0-0051号表
[名 称] |  |  | 軽量鋼矢板たて込み・引抜工(機械施工) | [13 empty] | 100 |  | m |  |  |  |  | 当り
[規格１] |  |  | 掘削深2.0m以下 | [7 empty] | [規格２] | たて込み＋引抜
|  | 名 称 ・ 規 格 な ど |  |  | 数 量 |  | 単 位 |  |  | 単 価 |  |  | 金 額 |  |  | 備 考
土木一般世話役
|  |  |  | 2.9 |  | 人
特殊作業員
|  |  |  | 2.9 |  | 人
普通作業員
|  |  |  | 8.7 |  | 人
バックホウ運転 | [17 empty] | 施工 第0-0027号表
| クローラ型 山積0.28m3 |  |  | 11.60 |  | 時間
| 排出ガス対策型2次 | [13 empty] | たて込み
バックホウ運転 | [17 empty] | 施工 第0-0027号表
| クローラ型 山積0.28m3 |  |  | 6.2 |  | 時間
| 排出ガス対策型2次 | [13 empty] | 引抜き
諸雑費
|  |  |  | 1 |  | 式
＊＊＊合計＊＊＊ |  |  |  | 100 |  | m
＊＊単位当り＊＊ |  |  |  | 1 |  | m
| A=2 掘削深2.0m以下 | [7 empty] | B=3 たて込み＋引抜
| C=1 賃料補正(補正値を小数点2位止め) | [7 empty] | D=3
| E=3 排出ガス対策型2次基準 | [7 empty] | F=2
G=3 排出ガス対策型2次基準
[8 empty] | 施 工 内 訳 表 | [11 empty] | 頁 | 0 | - | 0106
施工 第0-0052号表
[名 称] |  |  | 支保材設置・撤去工 | [13 empty] | 100 |  | ｍ |  |  |  |  | 当り
[規格１] |  |  | １段 掘削深2.0m以下 | [7 empty] | [規格２] | 軽量金属腹起し：水圧式パイプサポート
|  | 名 称 ・ 規 格 な ど |  |  | 数 量 |  | 単 位 |  |  | 単 価 |  |  | 金 額 |  |  | 備 考
土木一般世話役
|  |  |  | 1.1 |  | 人
特殊作業員
|  |  |  | 1.1 |  | 人
普通作業員
|  |  |  | 3.3 |  | 人
諸雑費
|  |  |  | 1 |  | 式
＊＊＊合計＊＊＊ |  |  |  | 100 |  | ｍ
＊＊単位当り＊＊ |  |  |  | 1 |  | ｍ
| A=3 設置＋撤去 | [7 empty] | B=1 １段 掘削深2.0m以下
C=1 水圧式パイプサポート
[8 empty] | 施 工 内 訳 表 | [11 empty] | 頁 | 0 | - | 0107
施工 第0-0053号表
[名 称] |  |  | 区画線設置(ペイント式) | [13 empty] | 1000 |  | m |  |  |  |  | 当り
[規格１] |  |  | 水性型(加熱式) 実線_15cm | [7 empty] | [規格２]
|  | 名 称 ・ 規 格 な ど |  |  | 数 量 |  | 単 位 |  |  | 単 価 |  |  | 金 額 |  |  | 備 考
昼間_ペイント式(車載式)【手間のみ】
| 実線_15cm |  |  | 1,000.000 |  | m
時間的制約なし
水性トラフィックペイント(JISK5665_2種A)
| 加熱型 |  |  | 72.100 |  | L
白
ガラスビーズ
| ＪＩＳ Ｒ３３０１ |  |  | 60.770 |  | kg
軽油
| パトロール給油,2～4KL積載車給油 |  |  | 33.990 |  | L
諸雑費
|  |  |  | 1 |  | 式
＊＊＊合計＊＊＊ |  |  |  | 1,000 |  | m
＊＊単位当り＊＊ |  |  |  | 1 |  | m
| A=1 昼間施工 | [7 empty] | B=3 水性型(加熱式)
| C=1 白色 | [7 empty] | E=1 実線_15cm
| F=1 時間的制約なし | [7 empty] | G=1 -
I=1 -(全ての費用)

## 施工内訳表（施工パッケージ）(3)
[9 empty] | 施 工 内 訳 表 | [11 empty] | 頁 | 0 | - | 0108
施工 第0-0054号表
[名 称] |  |  | 基面整正 | [14 empty] | 1 | m2 | [5 empty] | 当り
[規格１] | [11 empty] | [規格２]
機械構成比： |  |  |  | 0.00% | 労務構成比： | 100.00% |  | 材料構成比： |  | 0.00% |  |  |  | 市場単価構成比： |  | 0.00%
|  | 代 表 機 労 材 規 格 |  |  |  |  | 構成比 | [5 empty] | 代 表 機 労 材 規 格(東京地区) | [6 empty] | 備 考
普通作業員 | [10 empty] | 普通作業員
100.00%
＊＊＊単位当り積算単価＊＊＊
[9 empty] | 施 工 内 訳 表 | [11 empty] | 頁 | 0 | - | 0109
施工 第0-0055号表
[名 称] |  |  | 基礎砕石 | [14 empty] | 1 | m2 | [5 empty] | 当り
[規格１] |  |  | 砕石の厚さ12.5cmを超え17.5cm以下 | [8 empty] | [規格２] |  |  | RC-40
機械構成比： |  |  |  | 5.27% | 労務構成比： | 73.08% |  | 材料構成比： |  | 21.65% |  |  |  | 市場単価構成比： |  | 0.00%
|  | 代 表 機 労 材 規 格 |  |  |  |  | 構成比 | [5 empty] | 代 表 機 労 材 規 格(東京地区) | [6 empty] | 備 考
<賃>バックホウ(クローラ型) | [10 empty] | バックホウ(クローラ型)
| 山積0.8m3(平積0.6) | [5 empty] | 5.24% |  |  |  |  | 山積0.8m3(平積0.6m3)
排出ガス対策型(第1,2,3次基準値)低騒音
その他(機械) | [10 empty] | その他(機械)
普通作業員 | [10 empty] | 普通作業員
35.03%
特殊作業員 | [10 empty] | 特殊作業員
14.83%
運転手(特殊) | [10 empty] | 特殊運転手
13.97%
土木一般世話役 | [10 empty] | 土木一般世話役
8.75%
その他(労務) | [10 empty] | その他(労務)
再生クラッシャラン | [10 empty] | 再生クラッシャラン
| 40～0mm | [5 empty] | 16.89% |  |  |  |  | RC-40
軽油 | [10 empty] | 軽油
| パトロール給油,2～4KL積載車給油 | [5 empty] | 4.73% |  |  |  |  | パトロール給油
その他(材料) | [10 empty] | その他(材料)
＊＊＊単位当り積算単価＊＊＊
[9 empty] | 施 工 内 訳 表 | [11 empty] | 頁 | 0 | - | 0110
施工 第0-0055号表
[名 称] |  |  | 基礎砕石 | [14 empty] | 1 | m2 | [5 empty] | 当り
[規格１] |  |  | 砕石の厚さ12.5cmを超え17.5cm以下 | [8 empty] | [規格２] |  |  | RC-40
機械構成比： |  |  |  | 5.27% | 労務構成比： | 73.08% |  | 材料構成比： |  | 21.65% |  |  |  | 市場単価構成比： |  | 0.00%
|  | 代 表 機 労 材 規 格 |  |  |  |  | 構成比 | [5 empty] | 代 表 機 労 材 規 格(東京地区) | [6 empty] | 備 考
| A=3 砕石の厚さ12.5cmを超え17.5cm以下 | [10 empty] | B=1 RC-40
D=1 -(全ての費用)
[9 empty] | 施 工 内 訳 表 | [11 empty] | 頁 | 0 | - | 0111
施工 第0-0056号表
[名 称] |  |  | コンクリート | [14 empty] | 1 | m3 | [5 empty] | 当り
[規格１] |  |  | 無筋・鉄筋構造物 18-8-40BB | [8 empty] | [規格２] |  |  | 人力打設
機械構成比： |  |  |  | 0.00% | 労務構成比： | 29.40% |  | 材料構成比： |  | 70.60% |  |  |  | 市場単価構成比： |  | 0.00%
|  | 代 表 機 労 材 規 格 |  |  |  |  | 構成比 | [5 empty] | 代 表 機 労 材 規 格(東京地区) | [6 empty] | 備 考
普通作業員 | [10 empty] | 普通作業員
13.20%
特殊作業員 | [10 empty] | 特殊作業員
7.51%
土木一般世話役 | [10 empty] | 土木一般世話役
6.69%
その他(労務) | [10 empty] | その他(労務)
レディーミクストコンクリート指定品 | [10 empty] | 生コンクリート
| 呼び強度18,スランプ8,粗骨材40 | [5 empty] | 70.60% |  |  |  |  | 高炉24-12-25(20)W/C55%
W/C(60％),種別(高炉)
＊＊＊単位当り積算単価＊＊＊
| A=1 無筋・鉄筋構造物 | [10 empty] | B=3 人力打設
| C=2 18-8-40BB | [10 empty] | F=2 一般養生
| H=2 現場内小運搬無し | [10 empty] | J=2 小型車割増有
K=1 -(全ての費用)
[9 empty] | 施 工 内 訳 表 | [11 empty] | 頁 | 0 | - | 0112
施工 第0-0057号表
[名 称] |  |  | 型枠 | [14 empty] | 1 | m2 | [5 empty] | 当り
[規格１] |  |  | 一般型枠 | [8 empty] | [規格２] |  |  | 均しコンクリート
機械構成比： |  |  |  | 0.00% | 労務構成比： | 100.00% |  | 材料構成比： |  | 0.00% |  |  |  | 市場単価構成比： |  | 0.00%
|  | 代 表 機 労 材 規 格 |  |  |  |  | 構成比 | [5 empty] | 代 表 機 労 材 規 格(東京地区) | [6 empty] | 備 考
型わく工 | [10 empty] | 型枠工
58.35%
普通作業員 | [10 empty] | 普通作業員
20.27%
土木一般世話役 | [10 empty] | 土木一般世話役
6.13%
その他(労務) | [10 empty] | その他(労務)
＊＊＊単位当り積算単価＊＊＊
| A=1 一般型枠 | [10 empty] | B=5 均しコンクリート
C=1 -(全ての費用)

## 施工内訳表(4)
[8 empty] | 施 工 内 訳 表 | [11 empty] | 頁 | 0 | - | 0113
施工 第0-0058号表
[名 称] |  |  | 減圧弁室設置工 | [13 empty] | 1 |  | ｍ |  |  |  |  | 当り
[規格１] |  |  | 分割式 | [7 empty] | [規格２] | 1800×1800×1700
|  | 名 称 ・ 規 格 な ど |  |  | 数 量 |  | 単 位 |  |  | 単 価 |  |  | 金 額 |  |  | 備 考
<作>ラフテレーンクレーン(油圧伸縮ジブ型)
| 25t吊,オペレータ付 |  |  | 0.069 |  | 日
排出ガス対策型(～排2014含)
普通作業員
|  |  |  | 0.3 |  | 人
土木一般世話役
|  |  |  | 0.13 |  | 人
特殊作業員
|  |  |  | 0.13 |  | 人
＊＊単位当り＊＊ |  |  |  | 1 |  | ｍ
[8 empty] | 施 工 内 訳 表 | [11 empty] | 頁 | 0 | - | 0114
施工 第0-0059号表
[名 称] |  |  | 減圧弁設置工 | [13 empty] | 1 |  | 台 |  |  |  |  | 当り
[規格１] |  |  | 機器等据付0.196ｔ/台 | [7 empty] | [規格２] | 第2類芯出し調整の楽な機器
|  | 名 称 ・ 規 格 な ど |  |  | 数 量 |  | 単 位 |  |  | 単 価 |  |  | 金 額 |  |  | 備 考
設備機械工
|  |  |  | 1.22 |  | 人
4.9*11.08/1000
普通作業員
|  |  |  | 0.136 |  | 人
雑品
|  |  |  | 1 |  | 式
＊＊単位当り＊＊ |  |  |  | 1 |  | 台
[8 empty] | 施 工 内 訳 表 | [11 empty] | 頁 | 0 | - | 0115
施工 第0-0060号表
[名 称] |  |  | ストレーナ設置工 | [13 empty] | 1 |  | 台 |  |  |  |  | 当り
[規格１] |  |  | 機器等据付0.088ｔ | [7 empty] | [規格２] | 第２類芯出し調整の楽な機器
|  | 名 称 ・ 規 格 な ど |  |  | 数 量 |  | 単 位 |  |  | 単 価 |  |  | 金 額 |  |  | 備 考
設備機械工
|  |  |  | 0.655 |  | 人
普通作業員
|  |  |  | 0.072 |  | 人
雑品
|  |  |  | 1 |  | 式
＊＊単位当り＊＊ |  |  |  | 1 |  | 台
[8 empty] | 施 工 内 訳 表 | [11 empty] | 頁 | 0 | - | 0116
施工 第0-0061号表
[名 称] |  |  | ステンレス管据付工(人力) | [13 empty] | 10 |  | m |  |  |  |  | 当り
[規格１] |  |  | 呼び径 φ150mm | [7 empty] | [規格２]
|  | 名 称 ・ 規 格 な ど |  |  | 数 量 |  | 単 位 |  |  | 単 価 |  |  | 金 額 |  |  | 備 考
配管工
|  |  |  | 0.300 |  | 人
標準歩掛×補正係数
普通作業員
|  |  |  | 0.350 |  | 人
標準歩掛×補正係数
諸雑費
|  |  |  | 1 |  | 式
＊＊＊合計＊＊＊ |  |  |  | 10 |  | m
＊＊単位当り＊＊ |  |  |  | 1 |  | m
| A=11 150mm | [7 empty] | B=0 歩掛割増率(%)(整数止め)
[8 empty] | 施 工 内 訳 表 | [11 empty] | 頁 | 0 | - | 0117
施工 第0-0062号表
[名 称] |  |  | フランジ継手工 | [13 empty] | 1 |  | 口 |  |  |  |  | 当り
[規格１] |  |  | 呼び径 φ150mm | [7 empty] | [規格２] | JWWA 7.5K
|  | 名 称 ・ 規 格 な ど |  |  | 数 量 |  | 単 位 |  |  | 単 価 |  |  | 金 額 |  |  | 備 考
配管工
|  |  |  | 0.07 |  | 人
普通作業員
|  |  |  | 0.07 |  | 人
諸雑費
|  |  |  | 1 |  | %
＊＊単位当り＊＊ |  |  |  | 1 |  | 口
| A=5 呼び径 φ150mm | [7 empty] | B=1 JWWA 7.5K
[8 empty] | 施 工 内 訳 表 | [11 empty] | 頁 | 0 | - | 0118
施工 第0-0063号表
[名 称] |  |  | 構造物とりこわし工(鉄筋構造物) | [13 empty] | 1 |  | m3 |  |  |  |  | 当り
[規格１] |  |  | 機械施工 | [7 empty] | [規格２]
|  | 名 称 ・ 規 格 な ど |  |  | 数 量 |  | 単 位 |  |  | 単 価 |  |  | 金 額 |  |  | 備 考
昼間_鉄筋構造物【手間のみ】
| 機械施工 |  |  | 1.000 |  | m3
時間的制約なし
諸雑費
|  |  |  | 1 |  | 式
＊＊単位当り＊＊ |  |  |  | 1 |  | m3
| A=1 昼間施工 | [7 empty] | B=1 機械施工
| C=2 低騒音・低振動対策 | [7 empty] | D=1 時間的制約なし
[8 empty] | 施 工 内 訳 表 | [11 empty] | 頁 | 0 | - | 0119
施工 第0-0064号表
[名 称] |  |  | コンクリート塊処理 | [13 empty] | 1 |  | m3 |  |  |  |  | 当り
[規格１] | [10 empty] | [規格２] | DID区間無し
|  | 名 称 ・ 規 格 な ど |  |  | 数 量 |  | 単 位 |  |  | 単 価 |  |  | 金 額 |  |  | 備 考
コンクリート塊運搬費 | [17 empty] | 施工 第0-0065号表
|  |  |  | 1 |  | m3
コンクリート塊処分費
| 鉄筋コンクリート |  |  | 1 |  | ｍ３
諸雑費
|  |  |  | 1 |  | 式
＊＊単位当り＊＊ |  |  |  | 1 |  | m3
| A=2 | [7 empty] | B=3
| C=11 運搬距離(km) | [7 empty] | D=1
| E=1 良好な作業 | [7 empty] | F=4 コンクリート塊(鉄筋) +0.37
| G=1 | [7 empty] | H=4 【F】処分費(m3)
[8 empty] | 施 工 内 訳 表 | [11 empty] | 頁 | 0 | - | 0120
施工 第0-0065号表
[名 称] |  |  | コンクリート塊運搬費 | [13 empty] | 10 |  | m3 |  |  |  |  | 当り
[規格１] | [10 empty] | [規格２]
|  | 名 称 ・ 規 格 な ど |  |  | 数 量 |  | 単 位 |  |  | 単 価 |  |  | 金 額 |  |  | 備 考
ダンプトラック運転 | [17 empty] | 施工 第0-0044号表
| ４ｔ積級 |  |  | 1.233 |  | 日
| 路面良好 | [13 empty] | 運搬日数×補正係数
諸雑費
|  |  |  | 1 |  | 式
＊＊＊合計＊＊＊ |  |  |  | 10 |  | m3
＊＊単位当り＊＊ |  |  |  | 1 |  | m3
| A=2 | [7 empty] | B=3
| C=11 運搬距離(km) | [7 empty] | D=1
| E=1 良好な作業 | [7 empty] | F=4 コンクリート塊(鉄筋) +0.37
[8 empty] | 施 工 内 訳 表 | [11 empty] | 頁 | 0 | - | 0121
施工 第0-0066号表
[名 称] |  |  | 消火栓設置工 | [13 empty] | 1 |  | 箇所 |  |  |  |  | 当り
[規格１] |  |  | 人力施工 | [7 empty] | [規格２] | 地下式 単口消火栓
|  | 名 称 ・ 規 格 な ど |  |  | 数 量 |  | 単 位 |  |  | 単 価 |  |  | 金 額 |  |  | 備 考
配管工
|  |  |  | 0.120 |  | 人
標準歩掛×補正係数
普通作業員
|  |  |  | 0.260 |  | 人
標準歩掛×補正係数
諸雑費
|  |  |  | 1 |  | %
＊＊単位当り＊＊ |  |  |  | 1 |  | 箇所
| A=2 人力施工 | [7 empty] | B=1 地下式 単口消火栓
C=1 設置
[8 empty] | 施 工 内 訳 表 | [11 empty] | 頁 | 0 | - | 0122
施工 第0-0067号表
[名 称] |  |  | ポリエチレン管継手工 | [13 empty] | 1 |  | 箇所 |  |  |  |  | 当り
[規格１] |  |  | メカニカル 呼び径 φ150mm | [7 empty] | [規格２]
|  | 名 称 ・ 規 格 な ど |  |  | 数 量 |  | 単 位 |  |  | 単 価 |  |  | 金 額 |  |  | 備 考
配管工
|  |  |  | 0.050 |  | 人
普通作業員
|  |  |  | 0.050 |  | 人
諸雑費
|  |  |  | 1.0 |  | %
小計(1口当り)
口
＊＊単位当り＊＊ |  |  |  | 1 |  | 箇所
| A=4 メカニカル | [7 empty] | B=9 150mm
[8 empty] | 施 工 内 訳 表 | [11 empty] | 頁 | 0 | - | 0123
施工 第0-0068号表
[名 称] |  |  | フランジ継手工 | [13 empty] | 1 |  | 口 |  |  |  |  | 当り
[規格１] |  |  | 呼び径 φ75(80)mm | [7 empty] | [規格２] | JWWA 7.5K
|  | 名 称 ・ 規 格 な ど |  |  | 数 量 |  | 単 位 |  |  | 単 価 |  |  | 金 額 |  |  | 備 考
配管工
|  |  |  | 0.06 |  | 人
普通作業員
|  |  |  | 0.06 |  | 人
諸雑費
|  |  |  | 1 |  | %
＊＊単位当り＊＊ |  |  |  | 1 |  | 口
| A=2 呼び径 φ75(80)mm | [7 empty] | B=1 JWWA 7.5K
[8 empty] | 施 工 内 訳 表 | [11 empty] | 頁 | 0 | - | 0124
施工 第0-0069号表
[名 称] |  |  | 鉄蓋設置工 | [13 empty] | 1 |  | 個 |  |  |  |  | 当り
[規格１] |  |  | 角形1号 500×400mm | [7 empty] | [規格２]
|  | 名 称 ・ 規 格 な ど |  |  | 数 量 |  | 単 位 |  |  | 単 価 |  |  | 金 額 |  |  | 備 考
普通作業員
|  |  |  | 0.100 |  | 人
標準歩掛×補正係数
諸雑費
|  |  |  | 1 |  | 式
＊＊単位当り＊＊ |  |  |  | 1 |  | 個
| A=7 角形1号 500×400mm | [7 empty] | B=1 設置
C=1 無収縮モルタルなし
[8 empty] | 施 工 内 訳 表 | [11 empty] | 頁 | 0 | - | 0125
施工 第0-0070号表
[名 称] |  |  | レジンコンクリート製ボックス設置工(角形) | [13 empty] | 1 |  | 個 |  |  |  |  | 当り
[規格１] |  |  | 角形1号 調整リング(K) H=50mm | [7 empty] | [規格２]
|  | 名 称 ・ 規 格 な ど |  |  | 数 量 |  | 単 位 |  |  | 単 価 |  |  | 金 額 |  |  | 備 考
普通作業員
|  |  |  | 0.020 |  | 人
標準歩掛×補正係数
諸雑費
|  |  |  | 1 |  | 式
＊＊単位当り＊＊ |  |  |  | 1 |  | 個
| A=1 角形1号 調整リング(K) H=50mm | [7 empty] | B=1 設置
C=1 接合材なし
[8 empty] | 施 工 内 訳 表 | [11 empty] | 頁 | 0 | - | 0126
施工 第0-0071号表
[名 称] |  |  | レジンコンクリート製ボックス設置工(角形) | [13 empty] | 1 |  | 個 |  |  |  |  | 当り
[規格１] |  |  | 角形1号 中部壁(B) H=100mm | [7 empty] | [規格２]
|  | 名 称 ・ 規 格 な ど |  |  | 数 量 |  | 単 位 |  |  | 単 価 |  |  | 金 額 |  |  | 備 考
普通作業員
|  |  |  | 0.020 |  | 人
標準歩掛×補正係数
諸雑費
|  |  |  | 1 |  | 式
＊＊単位当り＊＊ |  |  |  | 1 |  | 個
| A=3 角形1号 中部壁(B) H=100mm | [7 empty] | B=1 設置
C=1 接合材なし
[8 empty] | 施 工 内 訳 表 | [11 empty] | 頁 | 0 | - | 0127
施工 第0-0072号表
[名 称] |  |  | レジンコンクリート製ボックス設置工(角形) | [13 empty] | 1 |  | 個 |  |  |  |  | 当り
[規格１] |  |  | 角形1号 中部壁(B) H=200mm | [7 empty] | [規格２]
|  | 名 称 ・ 規 格 な ど |  |  | 数 量 |  | 単 位 |  |  | 単 価 |  |  | 金 額 |  |  | 備 考
普通作業員
|  |  |  | 0.020 |  | 人
標準歩掛×補正係数
諸雑費
|  |  |  | 1 |  | 式
＊＊単位当り＊＊ |  |  |  | 1 |  | 個
| A=4 角形1号 中部壁(B) H=200mm | [7 empty] | B=1 設置
C=1 接合材なし
[8 empty] | 施 工 内 訳 表 | [11 empty] | 頁 | 0 | - | 0128
施工 第0-0073号表
[名 称] |  |  | レジンコンクリート製ボックス設置工(角形) | [13 empty] | 1 |  | 個 |  |  |  |  | 当り
[規格１] |  |  | 角形1号 底版(P) H=40mm | [7 empty] | [規格２]
|  | 名 称 ・ 規 格 な ど |  |  | 数 量 |  | 単 位 |  |  | 単 価 |  |  | 金 額 |  |  | 備 考
普通作業員
|  |  |  | 0.030 |  | 人
標準歩掛×補正係数
諸雑費
|  |  |  | 1 |  | 式
＊＊単位当り＊＊ |  |  |  | 1 |  | 個
| A=8 角形1号 底版(P) H=40mm | [7 empty] | B=1 設置
C=1 接合材なし
[8 empty] | 施 工 内 訳 表 | [11 empty] | 頁 | 0 | - | 0129
施工 第0-0074号表
[名 称] |  |  | 分水栓建て込み工(ポリエチレン管) | [13 empty] | 1 |  | 箇所 |  |  |  |  | 当り
[規格１] |  |  | 配水管 φ150mm | [7 empty] | [規格２] | 分水栓 φ50mm
|  | 名 称 ・ 規 格 な ど |  |  | 数 量 |  | 単 位 |  |  | 単 価 |  |  | 金 額 |  |  | 備 考
配管工
|  |  |  | 0.11 |  | 人
普通作業員
|  |  |  | 0.11 |  | 人
諸雑費
|  |  |  | 1 |  | %
＊＊単位当り＊＊ |  |  |  | 1 |  | 箇所
| A=4 配水管 φ150mm | [7 empty] | B=5 分水栓 φ50mm
[8 empty] | 施 工 内 訳 表 | [11 empty] | 頁 | 0 | - | 0130
施工 第0-0075号表
[名 称] |  |  | 分水栓建て込み工(ポリエチレン管) | [13 empty] | 1 |  | 箇所 |  |  |  |  | 当り
[規格１] |  |  | 配水管 φ150mm | [7 empty] | [規格２] | 分水栓 φ25mm
|  | 名 称 ・ 規 格 な ど |  |  | 数 量 |  | 単 位 |  |  | 単 価 |  |  | 金 額 |  |  | 備 考
配管工
|  |  |  | 0.08 |  | 人
普通作業員
|  |  |  | 0.08 |  | 人
諸雑費
|  |  |  | 1 |  | %
＊＊単位当り＊＊ |  |  |  | 1 |  | 箇所
| A=4 配水管 φ150mm | [7 empty] | B=2 分水栓 φ25mm
[8 empty] | 施 工 内 訳 表 | [11 empty] | 頁 | 0 | - | 0131
施工 第0-0076号表
[名 称] |  |  | 分水栓建て込み工(ポリエチレン管) | [13 empty] | 1 |  | 箇所 |  |  |  |  | 当り
[規格１] |  |  | 配水管 φ150mm | [7 empty] | [規格２] | 分水栓 φ20mm
|  | 名 称 ・ 規 格 な ど |  |  | 数 量 |  | 単 位 |  |  | 単 価 |  |  | 金 額 |  |  | 備 考
配管工
|  |  |  | 0.07 |  | 人
普通作業員
|  |  |  | 0.07 |  | 人
諸雑費
|  |  |  | 1 |  | %
＊＊単位当り＊＊ |  |  |  | 1 |  | 箇所
| A=4 配水管 φ150mm | [7 empty] | B=1 分水栓 φ20mm
[8 empty] | 施 工 内 訳 表 | [11 empty] | 頁 | 0 | - | 0132
施工 第0-0077号表
[名 称] |  |  | ポリエチレン管据付工 | [13 empty] | 10 |  | m |  |  |  |  | 当り
[規格１] |  |  | 融着接合 呼び径 φ50mm | [7 empty] | [規格２]
|  | 名 称 ・ 規 格 な ど |  |  | 数 量 |  | 単 位 |  |  | 単 価 |  |  | 金 額 |  |  | 備 考
配管工
|  |  |  | 0.100 |  | 人
普通作業員
|  |  |  | 0.180 |  | 人
諸雑費
|  |  |  | 1 |  | 式
＊＊＊合計＊＊＊ |  |  |  | 10 |  | m
＊＊単位当り＊＊ |  |  |  | 1 |  | m
| A=2 融着接合 | [7 empty] | B=6 50mm
C=1 設置
[8 empty] | 施 工 内 訳 表 | [11 empty] | 頁 | 0 | - | 0133
施工 第0-0078号表
[名 称] |  |  | ポリエチレン管据付工 | [13 empty] | 10 |  | m |  |  |  |  | 当り
[規格１] |  |  | 融着接合 呼び径 φ40mm | [7 empty] | [規格２]
|  | 名 称 ・ 規 格 な ど |  |  | 数 量 |  | 単 位 |  |  | 単 価 |  |  | 金 額 |  |  | 備 考
配管工
|  |  |  | 0.080 |  | 人
普通作業員
|  |  |  | 0.140 |  | 人
諸雑費
|  |  |  | 1 |  | 式
＊＊＊合計＊＊＊ |  |  |  | 10 |  | m
＊＊単位当り＊＊ |  |  |  | 1 |  | m
| A=2 融着接合 | [7 empty] | B=5 40mm
C=1 設置
[8 empty] | 施 工 内 訳 表 | [11 empty] | 頁 | 0 | - | 0134
施工 第0-0079号表
[名 称] |  |  | ポリエチレン管据付工 | [13 empty] | 10 |  | m |  |  |  |  | 当り
[規格１] |  |  | 融着接合 呼び径 φ25mm | [7 empty] | [規格２]
|  | 名 称 ・ 規 格 な ど |  |  | 数 量 |  | 単 位 |  |  | 単 価 |  |  | 金 額 |  |  | 備 考
配管工
|  |  |  | 0.070 |  | 人
普通作業員
|  |  |  | 0.120 |  | 人
諸雑費
|  |  |  | 1 |  | 式
＊＊＊合計＊＊＊ |  |  |  | 10 |  | m
＊＊単位当り＊＊ |  |  |  | 1 |  | m
| A=2 融着接合 | [7 empty] | B=3 25mm
C=1 設置
[8 empty] | 施 工 内 訳 表 | [11 empty] | 頁 | 0 | - | 0135
施工 第0-0080号表
[名 称] |  |  | ポリエチレン管据付工 | [13 empty] | 10 |  | m |  |  |  |  | 当り
[規格１] |  |  | 融着接合 呼び径 φ20mm | [7 empty] | [規格２]
|  | 名 称 ・ 規 格 な ど |  |  | 数 量 |  | 単 位 |  |  | 単 価 |  |  | 金 額 |  |  | 備 考
配管工
|  |  |  | 0.070 |  | 人
普通作業員
|  |  |  | 0.120 |  | 人
諸雑費
|  |  |  | 1 |  | 式
＊＊＊合計＊＊＊ |  |  |  | 10 |  | m
＊＊単位当り＊＊ |  |  |  | 1 |  | m
| A=2 融着接合 | [7 empty] | B=2 20mm
C=1 設置
[8 empty] | 施 工 内 訳 表 | [11 empty] | 頁 | 0 | - | 0136
施工 第0-0081号表
[名 称] |  |  | ポリエチレン管継手工 | [13 empty] | 1 |  | 箇所 |  |  |  |  | 当り
[規格１] |  |  | 融着接合（1口/箇所）呼び径φ50mm | [7 empty] | [規格２]
|  | 名 称 ・ 規 格 な ど |  |  | 数 量 |  | 単 位 |  |  | 単 価 |  |  | 金 額 |  |  | 備 考
配管工
|  |  |  | 0.056 |  | 人
普通作業員
|  |  |  | 0.056 |  | 人
雑材料
|  |  |  | 6.0 |  | ％
8.5*0.7
＊＊単位当り＊＊ |  |  |  | 1 |  | 箇所
[8 empty] | 施 工 内 訳 表 | [11 empty] | 頁 | 0 | - | 0137
施工 第0-0082号表
[名 称] |  |  | ポリエチレン管継手工 | [13 empty] | 1 |  | 箇所 |  |  |  |  | 当り
[規格１] |  |  | 融着接合(2口/箇所) 呼び径 φ40mm | [7 empty] | [規格２]
|  | 名 称 ・ 規 格 な ど |  |  | 数 量 |  | 単 位 |  |  | 単 価 |  |  | 金 額 |  |  | 備 考
配管工
|  |  |  | 0.060 |  | 人
普通作業員
|  |  |  | 0.060 |  | 人
諸雑費
|  |  |  | 8.5 |  | %
小計(1箇所当り)
箇所
＊＊単位当り＊＊ |  |  |  | 1 |  | 箇所
| A=2 融着接合(2口/箇所) | [7 empty] | B=5 40mm
[8 empty] | 施 工 内 訳 表 | [11 empty] | 頁 | 0 | - | 0138
施工 第0-0083号表
[名 称] |  |  | ポリエチレン管継手工 | [13 empty] | 1 |  | 箇所 |  |  |  |  | 当り
[規格１] |  |  | 融着接合(2口/箇所) 呼び径 φ25mm | [7 empty] | [規格２]
|  | 名 称 ・ 規 格 な ど |  |  | 数 量 |  | 単 位 |  |  | 単 価 |  |  | 金 額 |  |  | 備 考
配管工
|  |  |  | 0.040 |  | 人
普通作業員
|  |  |  | 0.040 |  | 人
諸雑費
|  |  |  | 8.5 |  | %
小計(1箇所当り)
箇所
＊＊単位当り＊＊ |  |  |  | 1 |  | 箇所
| A=2 融着接合(2口/箇所) | [7 empty] | B=3 25mm
[8 empty] | 施 工 内 訳 表 | [11 empty] | 頁 | 0 | - | 0139
施工 第0-0084号表
[名 称] |  |  | ポリエチレン管継手工 | [13 empty] | 1 |  | 箇所 |  |  |  |  | 当り
[規格１] |  |  | 融着接合(2口/箇所) 呼び径 φ20mm | [7 empty] | [規格２]
|  | 名 称 ・ 規 格 な ど |  |  | 数 量 |  | 単 位 |  |  | 単 価 |  |  | 金 額 |  |  | 備 考
配管工
|  |  |  | 0.040 |  | 人
普通作業員
|  |  |  | 0.040 |  | 人
諸雑費
|  |  |  | 8.5 |  | %
小計(1箇所当り)
箇所
＊＊単位当り＊＊ |  |  |  | 1 |  | 箇所
| A=2 融着接合(2口/箇所) | [7 empty] | B=2 20mm
[8 empty] | 施 工 内 訳 表 | [11 empty] | 頁 | 0 | - | 0140
施工 第0-0085号表
[名 称] |  |  | ポリエチレン管切断工 | [13 empty] | 1 |  | 口 |  |  |  |  | 当り
[規格１] |  |  | 呼び径 φ50mm | [7 empty] | [規格２]
|  | 名 称 ・ 規 格 な ど |  |  | 数 量 |  | 単 位 |  |  | 単 価 |  |  | 金 額 |  |  | 備 考
配管工
|  |  |  | 0.01 |  | 人
普通作業員
|  |  |  | 0.01 |  | 人
諸雑費
|  |  |  | 1 |  | %
労務費の %
＊＊単位当り＊＊ |  |  |  | 1 |  | 口
A=6 50mm
[8 empty] | 施 工 内 訳 表 | [11 empty] | 頁 | 0 | - | 0141
施工 第0-0086号表
[名 称] |  |  | ポリエチレン管切断工 | [13 empty] | 1 |  | 口 |  |  |  |  | 当り
[規格１] |  |  | 呼び径 φ40mm | [7 empty] | [規格２]
|  | 名 称 ・ 規 格 な ど |  |  | 数 量 |  | 単 位 |  |  | 単 価 |  |  | 金 額 |  |  | 備 考
配管工
|  |  |  | 0.01 |  | 人
普通作業員
|  |  |  | 0.01 |  | 人
諸雑費
|  |  |  | 1 |  | %
労務費の %
＊＊単位当り＊＊ |  |  |  | 1 |  | 口
A=5 40mm
[8 empty] | 施 工 内 訳 表 | [11 empty] | 頁 | 0 | - | 0142
施工 第0-0087号表
[名 称] |  |  | ポリエチレン管切断工 | [13 empty] | 1 |  | 口 |  |  |  |  | 当り
[規格１] |  |  | 呼び径 φ25mm | [7 empty] | [規格２]
|  | 名 称 ・ 規 格 な ど |  |  | 数 量 |  | 単 位 |  |  | 単 価 |  |  | 金 額 |  |  | 備 考
配管工
|  |  |  | 0.01 |  | 人
普通作業員
|  |  |  | 0.01 |  | 人
諸雑費
|  |  |  | 1 |  | %
労務費の %
＊＊単位当り＊＊ |  |  |  | 1 |  | 口
A=3 25mm
[8 empty] | 施 工 内 訳 表 | [11 empty] | 頁 | 0 | - | 0143
施工 第0-0088号表
[名 称] |  |  | ポリエチレン管切断工 | [13 empty] | 1 |  | 口 |  |  |  |  | 当り
[規格１] |  |  | 呼び径 φ20mm | [7 empty] | [規格２]
|  | 名 称 ・ 規 格 な ど |  |  | 数 量 |  | 単 位 |  |  | 単 価 |  |  | 金 額 |  |  | 備 考
配管工
|  |  |  | 0.01 |  | 人
普通作業員
|  |  |  | 0.01 |  | 人
諸雑費
|  |  |  | 1 |  | %
労務費の %
＊＊単位当り＊＊ |  |  |  | 1 |  | 口
A=2 20mm
[8 empty] | 施 工 内 訳 表 | [11 empty] | 頁 | 0 | - | 0144
施工 第0-0089号表
[名 称] |  |  | 止水栓取付け工 | [13 empty] | 1 |  | 箇所 |  |  |  |  | 当り
[規格１] |  |  | 給水管 φ50mm | [7 empty] | [規格２] | PP用
|  | 名 称 ・ 規 格 な ど |  |  | 数 量 |  | 単 位 |  |  | 単 価 |  |  | 金 額 |  |  | 備 考
配管工
|  |  |  | 0.090 |  | 人
普通作業員
|  |  |  | 0.050 |  | 人
諸雑費
|  |  |  | 1 |  | %
＊＊単位当り＊＊ |  |  |  | 1 |  | 箇所
| A=4 PP用 | [7 empty] | B=6 50mm
[8 empty] | 施 工 内 訳 表 | [11 empty] | 頁 | 0 | - | 0145
施工 第0-0090号表
[名 称] |  |  | 止水栓取付け工 | [13 empty] | 1 |  | 箇所 |  |  |  |  | 当り
[規格１] |  |  | 給水管 φ40mm | [7 empty] | [規格２] | PP用
|  | 名 称 ・ 規 格 な ど |  |  | 数 量 |  | 単 位 |  |  | 単 価 |  |  | 金 額 |  |  | 備 考
配管工
|  |  |  | 0.080 |  | 人
普通作業員
|  |  |  | 0.050 |  | 人
諸雑費
|  |  |  | 1 |  | %
＊＊単位当り＊＊ |  |  |  | 1 |  | 箇所
| A=4 PP用 | [7 empty] | B=5 40mm
[8 empty] | 施 工 内 訳 表 | [11 empty] | 頁 | 0 | - | 0146
施工 第0-0091号表
[名 称] |  |  | 止水栓取付け工 | [13 empty] | 1 |  | 箇所 |  |  |  |  | 当り
[規格１] |  |  | 給水管 φ25mm | [7 empty] | [規格２] | PP用
|  | 名 称 ・ 規 格 な ど |  |  | 数 量 |  | 単 位 |  |  | 単 価 |  |  | 金 額 |  |  | 備 考
配管工
|  |  |  | 0.060 |  | 人
普通作業員
|  |  |  | 0.040 |  | 人
諸雑費
|  |  |  | 1 |  | %
＊＊単位当り＊＊ |  |  |  | 1 |  | 箇所
| A=4 PP用 | [7 empty] | B=3 25mm
[8 empty] | 施 工 内 訳 表 | [11 empty] | 頁 | 0 | - | 0147
施工 第0-0092号表
[名 称] |  |  | 止水栓取付け工 | [13 empty] | 1 |  | 箇所 |  |  |  |  | 当り
[規格１] |  |  | 給水管 φ20mm | [7 empty] | [規格２] | PP用
|  | 名 称 ・ 規 格 な ど |  |  | 数 量 |  | 単 位 |  |  | 単 価 |  |  | 金 額 |  |  | 備 考
配管工
|  |  |  | 0.050 |  | 人
普通作業員
|  |  |  | 0.020 |  | 人
諸雑費
|  |  |  | 1 |  | %
＊＊単位当り＊＊ |  |  |  | 1 |  | 箇所
| A=4 PP用 | [7 empty] | B=2 20mm
[8 empty] | 施 工 内 訳 表 | [11 empty] | 頁 | 0 | - | 0148
施工 第0-0093号表
[名 称] |  |  | 管明示テープ工(ポリエチレン管) | [13 empty] | 100 |  | m |  |  |  |  | 当り
[規格１] |  |  | 呼び径：φ50mm | [7 empty] | [規格２] | 天端明示なし
|  | 名 称 ・ 規 格 な ど |  |  | 数 量 |  | 単 位 |  |  | 単 価 |  |  | 金 額 |  |  | 備 考
普通作業員
|  |  |  | 0.09 |  | 人
諸雑費
|  |  |  | 1 |  | 式
＊＊＊合計＊＊＊ |  |  |  | 100 |  | m
＊＊単位当り＊＊ |  |  |  | 1 |  | m
A=1 呼び径：φ50mm

## 施工内訳表（施工パッケージ）(4)
[9 empty] | 施 工 内 訳 表 | [11 empty] | 頁 | 0 | - | 0149
施工 第0-0094号表
[名 称] |  |  | 舗装版切断 | [14 empty] | 1 | m | [5 empty] | 当り
[規格１] |  |  | コンクリート舗装版 | [8 empty] | [規格２] |  |  | コンクリート舗装版厚15cm以下
機械構成比： |  |  |  | 13.36% | 労務構成比： | 49.56% |  | 材料構成比： |  | 37.08% |  |  |  | 市場単価構成比： |  | 0.00%
|  | 代 表 機 労 材 規 格 |  |  |  |  | 構成比 | [5 empty] | 代 表 機 労 材 規 格(東京地区) | [6 empty] | 備 考
コンクリートカッタ | [10 empty] | コンクリートカッタ
| バキューム式(超低騒音型)・湿式 | [5 empty] | 9.09% |  |  |  |  | バキューム式(超低騒音型)・湿式
| 切削深20cm級ブレード径φ56cm | [10 empty] | 切削深20cm級ブレード径φ56cm
その他(機械) | [10 empty] | その他(機械)
特殊作業員 | [10 empty] | 特殊作業員
16.98%
土木一般世話役 | [10 empty] | 土木一般世話役
9.17%
普通作業員 | [10 empty] | 普通作業員
7.58%
その他(労務) | [10 empty] | その他(労務)
コンクリートカッタブレード | [10 empty] | コンクリートカッタ
| 18インチ | [5 empty] | 33.48% |  |  |  |  | (ブレード)径18インチ
ガソリン,レギュラー | [10 empty] | ガソリン
| スタンド渡し,スタンド給油 | [5 empty] | 2.45% |  |  |  |  | レギュラースタンド
その他(材料) | [10 empty] | その他(材料)
＊＊＊単位当り積算単価＊＊＊
| A=2 コンクリート舗装版 | [10 empty] | C=1 コンクリート舗装版厚15cm以下
E=1 -(全ての費用)

## 施工内訳表(5)
[8 empty] | 施 工 内 訳 表 | [11 empty] | 頁 | 0 | - | 0150
施工 第0-0095号表
[名 称] |  |  | インターロッキングブロック工(撤去再使用) | [13 empty] | 1 |  | m2 |  |  |  |  | 当り
[規格１] |  |  | 再使用目的の撤去 | [7 empty] | [規格２] | [規]100m2未満
|  | 名 称 ・ 規 格 な ど |  |  | 数 量 |  | 単 位 |  |  | 単 価 |  |  | 金 額 |  |  | 備 考
撤去【手間のみ】
| 再使用目的の撤去 |  |  | 1.000 |  | m2
諸雑費
|  |  |  | 1 |  | 式
＊＊単位当り＊＊ |  |  |  | 1 |  | m2
| A=2 [規]100m2未満 | [7 empty] | C=1 -
[8 empty] | 施 工 内 訳 表 | [11 empty] | 頁 | 0 | - | 0151
施工 第0-0096号表
[名 称] |  |  | 路盤工(上層路盤) | [13 empty] | 100 |  | m2・層 |  |  |  |  | 当り
[規格１] |  |  | 施工幅 1.8m未満 | [7 empty] | [規格２] | 仕上り厚 10cm
|  | 名 称 ・ 規 格 な ど |  |  | 数 量 |  | 単 位 |  |  | 単 価 |  |  | 金 額 |  |  | 備 考
普通作業員
|  |  |  | 0.78 |  | 人
粒度調整砕石
| 30～0mm |  |  | 12.700 |  | m3
100×厚さ(m)×(1+ロス率)
タンパ(ランマ)運転(賃料) | [17 empty] | 施工 第0-0034号表
| 60～80kg |  |  | 0.45 |  | 日
普通型
諸雑費
|  |  |  | 1 |  | 式
＊＊＊合計＊＊＊ |  |  |  | 100 |  | m2・層
＊＊単位当り＊＊ |  |  |  | 1 |  | m2・層
| A=1 上層路盤 | [7 empty] | B=1 施工幅 1.8m未満
| C=10 仕上り厚(cm) | [7 empty] | D=5 粒調砕石(M-30)
[8 empty] | 施 工 内 訳 表 | [11 empty] | 頁 | 0 | - | 0152
施工 第0-0097号表
[名 称] |  |  | 路盤工(上層路盤) | [13 empty] | 100 |  | m2・層 |  |  |  |  | 当り
[規格１] |  |  | 施工幅 1.8m未満 | [7 empty] | [規格２] | 仕上り厚 7cm
|  | 名 称 ・ 規 格 な ど |  |  | 数 量 |  | 単 位 |  |  | 単 価 |  |  | 金 額 |  |  | 備 考
普通作業員
|  |  |  | 0.78 |  | 人
粒度調整砕石
| 30～0mm |  |  | 8.890 |  | m3
100×厚さ(m)×(1+ロス率)
タンパ(ランマ)運転(賃料) | [17 empty] | 施工 第0-0034号表
| 60～80kg |  |  | 0.45 |  | 日
普通型
諸雑費
|  |  |  | 1 |  | 式
＊＊＊合計＊＊＊ |  |  |  | 100 |  | m2・層
＊＊単位当り＊＊ |  |  |  | 1 |  | m2・層
| A=1 上層路盤 | [7 empty] | B=1 施工幅 1.8m未満
| C=7 仕上り厚(cm) | [7 empty] | D=5 粒調砕石(M-30)
[8 empty] | 施 工 内 訳 表 | [11 empty] | 頁 | 0 | - | 0153
施工 第0-0098号表
[名 称] |  |  | 路盤工(上層路盤) | [13 empty] | 100 |  | m2・層 |  |  |  |  | 当り
[規格１] |  |  | 施工幅 1.8m未満 | [7 empty] | [規格２] | 仕上り厚 10cm
|  | 名 称 ・ 規 格 な ど |  |  | 数 量 |  | 単 位 |  |  | 単 価 |  |  | 金 額 |  |  | 備 考
普通作業員
|  |  |  | 0.78 |  | 人
再生クラッシャラン
| 30～0mm |  |  | 12.700 |  | m3
100×厚さ(m)×(1+ロス率)
タンパ(ランマ)運転(賃料) | [17 empty] | 施工 第0-0034号表
| 60～80kg |  |  | 0.45 |  | 日
普通型
諸雑費
|  |  |  | 1 |  | 式
＊＊＊合計＊＊＊ |  |  |  | 100 |  | m2・層
＊＊単位当り＊＊ |  |  |  | 1 |  | m2・層
| A=1 上層路盤 | [7 empty] | B=1 施工幅 1.8m未満
| C=10 仕上り厚(cm) | [7 empty] | D=6 再生砕石(RC-30)
[8 empty] | 施 工 内 訳 表 | [11 empty] | 頁 | 0 | - | 0154
施工 第0-0099号表
[名 称] |  |  | サンドクッション工 | [13 empty] | 1 |  | ㎡ |  |  |  |  | 当り
[規格１] |  |  | t=3cm | [7 empty] | [規格２]
|  | 名 称 ・ 規 格 な ど |  |  | 数 量 |  | 単 位 |  |  | 単 価 |  |  | 金 額 |  |  | 備 考
砂
|  |  |  | 0.03 |  | m3
砂基礎設置【手間のみ】
| 人力施工 |  |  | 0.03 |  | m3
＊＊単位当り＊＊ |  |  |  | 1 |  | ㎡
[8 empty] | 施 工 内 訳 表 | [11 empty] | 頁 | 0 | - | 0155
施工 第0-0100号表
[名 称] |  |  | コンクリート舗装工 | [13 empty] | 100 |  | ㎡ |  |  |  |  | 当り
[規格１] |  |  | 20㎝未満 | [7 empty] | [規格２] | W/C65%以下
|  | 名 称 ・ 規 格 な ど |  |  | 数 量 |  | 単 位 |  |  | 単 価 |  |  | 金 額 |  |  | 備 考
土木一般世話役
|  |  |  | 1.080 |  | 人
特殊作業員
|  |  |  | 3.350 |  | 人
普通作業員
|  |  |  | 6.380 |  | 人
生コンクリート １８－８－４０
| Ｗ／Ｃ ６５％以下 |  |  | 10.400 |  | m3
雑材料
|  |  |  | 27 |  | ％
＊＊＊合計＊＊＊ |  |  |  | 100 |  | ㎡
＊＊単位当り＊＊ |  |  |  | 1 |  | ㎡
[8 empty] | 施 工 内 訳 表 | [11 empty] | 頁 | 0 | - | 0156
施工 第0-0101号表
[名 称] |  |  | インターロッキングブロック工(設置) | [13 empty] | 1 |  | m2 |  |  |  |  | 当り
[規格１] |  |  | 直線配置3色以上による色合わせ | [7 empty] | [規格２] | ブロック厚6cm 標準品 [規]100m2未満
|  | 名 称 ・ 規 格 な ど |  |  | 数 量 |  | 単 位 |  |  | 単 価 |  |  | 金 額 |  |  | 備 考
設置【材工共】
| 直線配置3色以上による色合せ |  |  | 1.000 |  | m2
厚6cm
砂
|  |  |  | 0.039 |  | m3
諸雑費
|  |  |  | 1 |  | 式
＊＊単位当り＊＊ |  |  |  | 1 |  | m2
| A=3 直線配置3色以上による色合わせ | [7 empty] | B=1 ブロック厚6cm
| C=1 標準品 | [7 empty] | E=1 砂
| H=0.03 敷材料の厚さ(m) | [7 empty] | I=2 [規]100m2未満
| K=1 - | [7 empty] | L=1 -
[8 empty] | 施 工 内 訳 表 | [11 empty] | 頁 | 0 | - | 0157
施工 第0-0102号表
[名 称] |  |  | コンクリート塊処理 | [13 empty] | 1 |  | m3 |  |  |  |  | 当り
[規格１] | [10 empty] | [規格２] | DID区間無し
|  | 名 称 ・ 規 格 な ど |  |  | 数 量 |  | 単 位 |  |  | 単 価 |  |  | 金 額 |  |  | 備 考
コンクリート塊運搬費 | [17 empty] | 施工 第0-0103号表
|  |  |  | 1 |  | m3
アスファルト塊処分費
|  |  |  | 1 |  | ｍ３
諸雑費
|  |  |  | 1 |  | 式
＊＊単位当り＊＊ |  |  |  | 1 |  | m3
| A=2 | [7 empty] | B=3
| C=15.3 運搬距離(km) | [7 empty] | D=1
| E=1 良好な作業 | [7 empty] | F=3 コンクリート塊(無筋) +0.30
| G=1 | [7 empty] | H=2 【F】処分費(m3)
[8 empty] | 施 工 内 訳 表 | [11 empty] | 頁 | 0 | - | 0158
施工 第0-0103号表
[名 称] |  |  | コンクリート塊運搬費 | [13 empty] | 10 |  | m3 |  |  |  |  | 当り
[規格１] | [10 empty] | [規格２]
|  | 名 称 ・ 規 格 な ど |  |  | 数 量 |  | 単 位 |  |  | 単 価 |  |  | 金 額 |  |  | 備 考
ダンプトラック運転 | [17 empty] | 施工 第0-0044号表
| ４ｔ積級 |  |  | 1.430 |  | 日
| 路面良好 | [13 empty] | 運搬日数×補正係数
諸雑費
|  |  |  | 1 |  | 式
＊＊＊合計＊＊＊ |  |  |  | 10 |  | m3
＊＊単位当り＊＊ |  |  |  | 1 |  | m3
| A=2 | [7 empty] | B=3
| C=15.3 運搬距離(km) | [7 empty] | D=1
| E=1 良好な作業 | [7 empty] | F=3 コンクリート塊(無筋) +0.30
[8 empty] | 施 工 内 訳 表 | [11 empty] | 頁 | 0 | - | 0159
施工 第0-0104号表
[名 称] |  |  | SUSﾚﾝﾀﾙ管据付工 | [13 empty] | 10 |  | m |  |  |  |  | 当り
[規格１] |  |  | G50A 露出 | [7 empty] | [規格２] | 人力据付
|  | 名 称 ・ 規 格 な ど |  |  | 数 量 |  | 単 位 |  |  | 単 価 |  |  | 金 額 |  |  | 備 考
配管工
|  |  |  | 0.07 |  | 人
普通作業員
|  |  |  | 0.07 |  | 人
＊＊＊合計＊＊＊ |  |  |  | 10 |  | m
＊＊単位当り＊＊ |  |  |  | 1 |  | m
[8 empty] | 施 工 内 訳 表 | [11 empty] | 頁 | 0 | - | 0160
施工 第0-0105号表
[名 称] |  |  | SUSﾚﾝﾀﾙ管据付工 | [13 empty] | 10 |  | m |  |  |  |  | 当り
[規格１] |  |  | G80A 露出 | [7 empty] | [規格２] | 人力据付
|  | 名 称 ・ 規 格 な ど |  |  | 数 量 |  | 単 位 |  |  | 単 価 |  |  | 金 額 |  |  | 備 考
配管工
|  |  |  | 0.09 |  | 人
普通作業員
|  |  |  | 0.10 |  | 人
＊＊＊合計＊＊＊ |  |  |  | 10 |  | m
＊＊単位当り＊＊ |  |  |  | 1 |  | m
[8 empty] | 施 工 内 訳 表 | [11 empty] | 頁 | 0 | - | 0161
施工 第0-0106号表
[名 称] |  |  | SUSﾚﾝﾀﾙ管据付工 | [13 empty] | 10 |  | m |  |  |  |  | 当り
[規格１] |  |  | G100A 露出 | [7 empty] | [規格２] | 人力据付
|  | 名 称 ・ 規 格 な ど |  |  | 数 量 |  | 単 位 |  |  | 単 価 |  |  | 金 額 |  |  | 備 考
配管工
|  |  |  | 0.10 |  | 人
普通作業員
|  |  |  | 0.11 |  | 人
＊＊＊合計＊＊＊ |  |  |  | 10 |  | m
＊＊単位当り＊＊ |  |  |  | 1 |  | m
[8 empty] | 施 工 内 訳 表 | [11 empty] | 頁 | 0 | - | 0162
施工 第0-0107号表
[名 称] |  |  | SUSﾚﾝﾀﾙ管据付工 | [13 empty] | 10 |  | m |  |  |  |  | 当り
[規格１] |  |  | G100A 埋設、水路内 | [7 empty] | [規格２] | 人力据付
|  | 名 称 ・ 規 格 な ど |  |  | 数 量 |  | 単 位 |  |  | 単 価 |  |  | 金 額 |  |  | 備 考
配管工
|  |  |  | 0.12 |  | 人
普通作業員
|  |  |  | 0.13 |  | 人
＊＊＊合計＊＊＊ |  |  |  | 10 |  | m
＊＊単位当り＊＊ |  |  |  | 1 |  | m
[8 empty] | 施 工 内 訳 表 | [11 empty] | 頁 | 0 | - | 0163
施工 第0-0108号表
[名 称] |  |  | SUSﾚﾝﾀﾙ管据付工 | [13 empty] | 10 |  | m |  |  |  |  | 当り
[規格１] |  |  | G150A 埋設 | [7 empty] | [規格２] | 人力据付
|  | 名 称 ・ 規 格 な ど |  |  | 数 量 |  | 単 位 |  |  | 単 価 |  |  | 金 額 |  |  | 備 考
配管工
|  |  |  | 0.18 |  | 人
普通作業員
|  |  |  | 0.22 |  | 人
＊＊＊合計＊＊＊ |  |  |  | 10 |  | m
＊＊単位当り＊＊ |  |  |  | 1 |  | m
[8 empty] | 施 工 内 訳 表 | [11 empty] | 頁 | 0 | - | 0164
施工 第0-0109号表
[名 称] |  |  | ｸﾞﾛｰｼﾞｮｲﾝﾄ継手工 | [13 empty] | 10 |  | 口 |  |  |  |  | 当り
[規格１] |  |  | G100A 露出 | [7 empty] | [規格２]
|  | 名 称 ・ 規 格 な ど |  |  | 数 量 |  | 単 位 |  |  | 単 価 |  |  | 金 額 |  |  | 備 考
配管工
|  |  |  | 0.13 |  | 人
普通作業員
|  |  |  | 0.13 |  | 人
＊＊＊合計＊＊＊ |  |  |  | 10 |  | 口
＊＊単位当り＊＊ |  |  |  | 1 |  | 口
[8 empty] | 施 工 内 訳 表 | [11 empty] | 頁 | 0 | - | 0165
施工 第0-0110号表
[名 称] |  |  | ｸﾞﾛｰｼﾞｮｲﾝﾄ継手工 | [13 empty] | 10 |  | 口 |  |  |  |  | 当り
[規格１] |  |  | G80A 露出 | [7 empty] | [規格２]
|  | 名 称 ・ 規 格 な ど |  |  | 数 量 |  | 単 位 |  |  | 単 価 |  |  | 金 額 |  |  | 備 考
配管工
|  |  |  | 0.11 |  | 人
普通作業員
|  |  |  | 0.11 |  | 人
＊＊＊合計＊＊＊ |  |  |  | 10 |  | 口
＊＊単位当り＊＊ |  |  |  | 1 |  | 口
[8 empty] | 施 工 内 訳 表 | [11 empty] | 頁 | 0 | - | 0166
施工 第0-0111号表
[名 称] |  |  | ｸﾞﾛｰｼﾞｮｲﾝﾄ継手工 | [13 empty] | 10 |  | 口 |  |  |  |  | 当り
[規格１] |  |  | G100A 露出 | [7 empty] | [規格２]
|  | 名 称 ・ 規 格 な ど |  |  | 数 量 |  | 単 位 |  |  | 単 価 |  |  | 金 額 |  |  | 備 考
配管工
|  |  |  | 0.13 |  | 人
普通作業員
|  |  |  | 0.13 |  | 人
＊＊＊合計＊＊＊ |  |  |  | 10 |  | 口
＊＊単位当り＊＊ |  |  |  | 1 |  | 口
[8 empty] | 施 工 内 訳 表 | [11 empty] | 頁 | 0 | - | 0167
施工 第0-0112号表
[名 称] |  |  | ｸﾞﾛｰｼﾞｮｲﾝﾄ継手工 | [13 empty] | 10 |  | 口 |  |  |  |  | 当り
[規格１] |  |  | G100A 埋設､水路内 | [7 empty] | [規格２]
|  | 名 称 ・ 規 格 な ど |  |  | 数 量 |  | 単 位 |  |  | 単 価 |  |  | 金 額 |  |  | 備 考
配管工
|  |  |  | 0.16 |  | 人
普通作業員
|  |  |  | 0.16 |  | 人
＊＊＊合計＊＊＊ |  |  |  | 10 |  | 口
＊＊単位当り＊＊ |  |  |  | 1 |  | 口
[8 empty] | 施 工 内 訳 表 | [11 empty] | 頁 | 0 | - | 0168
施工 第0-0113号表
[名 称] |  |  | ｸﾞﾛｰｼﾞｮｲﾝﾄ継手工 | [13 empty] | 10 |  | 口 |  |  |  |  | 当り
[規格１] |  |  | G150A 埋設､水路内 | [7 empty] | [規格２]
|  | 名 称 ・ 規 格 な ど |  |  | 数 量 |  | 単 位 |  |  | 単 価 |  |  | 金 額 |  |  | 備 考
配管工
|  |  |  | 0.18 |  | 人
普通作業員
|  |  |  | 0.22 |  | 人
＊＊＊合計＊＊＊ |  |  |  | 10 |  | 口
＊＊単位当り＊＊ |  |  |  | 1 |  | 口
[8 empty] | 施 工 内 訳 表 | [11 empty] | 頁 | 0 | - | 0169
施工 第0-0114号表
[名 称] |  |  | ﾏﾙﾁｼﾞｮｲﾝﾄ継手工 | [13 empty] | 1 |  | 口 |  |  |  |  | 当り
[規格１] |  |  | G150A 埋設 | [7 empty] | [規格２]
|  | 名 称 ・ 規 格 な ど |  |  | 数 量 |  | 単 位 |  |  | 単 価 |  |  | 金 額 |  |  | 備 考
配管工
|  |  |  | 0.08 |  | 人
普通作業員
|  |  |  | 0.08 |  | 人
＊＊単位当り＊＊ |  |  |  | 1 |  | 口
[8 empty] | 施 工 内 訳 表 | [11 empty] | 頁 | 0 | - | 0170
施工 第0-0115号表
[名 称] |  |  | バルブ設置工 | [13 empty] | 1 |  | 基 |  |  |  |  | 当り
[規格１] |  |  | G50A 露出 | [7 empty] | [規格２]
|  | 名 称 ・ 規 格 な ど |  |  | 数 量 |  | 単 位 |  |  | 単 価 |  |  | 金 額 |  |  | 備 考
配管工
|  |  |  | 0.02 |  | 人
普通作業員
|  |  |  | 0.04 |  | 人
＊＊単位当り＊＊ |  |  |  | 1 |  | 基
[8 empty] | 施 工 内 訳 表 | [11 empty] | 頁 | 0 | - | 0171
施工 第0-0116号表
[名 称] |  |  | バルブ設置工 | [13 empty] | 1 |  | 基 |  |  |  |  | 当り
[規格１] |  |  | G100A 露出 | [7 empty] | [規格２]
|  | 名 称 ・ 規 格 な ど |  |  | 数 量 |  | 単 位 |  |  | 単 価 |  |  | 金 額 |  |  | 備 考
配管工
|  |  |  | 0.06 |  | 人
普通作業員
|  |  |  | 0.08 |  | 人
＊＊単位当り＊＊ |  |  |  | 1 |  | 基
[8 empty] | 施 工 内 訳 表 | [11 empty] | 頁 | 0 | - | 0172
施工 第0-0117号表
[名 称] |  |  | 取出短管設置工 | [13 empty] | 10 |  | 基 |  |  |  |  | 当り
[規格１] |  |  | G100A 埋設 | [7 empty] | [規格２]
|  | 名 称 ・ 規 格 な ど |  |  | 数 量 |  | 単 位 |  |  | 単 価 |  |  | 金 額 |  |  | 備 考
配管工
|  |  |  | 0.24 |  | 人
普通作業員
|  |  |  | 0.24 |  | 人
雑材料
|  |  |  | 3 |  | ％
＊＊＊合計＊＊＊ |  |  |  | 10 |  | 基
＊＊単位当り＊＊ |  |  |  | 1 |  | 基
[8 empty] | 施 工 内 訳 表 | [11 empty] | 頁 | 0 | - | 0173
施工 第0-0118号表
[名 称] |  |  | 消火栓設置工 | [13 empty] | 1 |  | 基 |  |  |  |  | 当り
[規格１] |  |  | G80A | [7 empty] | [規格２]
|  | 名 称 ・ 規 格 な ど |  |  | 数 量 |  | 単 位 |  |  | 単 価 |  |  | 金 額 |  |  | 備 考
配管工
|  |  |  | 0.07 |  | 人
普通作業員
|  |  |  | 0.09 |  | 人
＊＊単位当り＊＊ |  |  |  | 1 |  | 基
[8 empty] | 施 工 内 訳 表 | [11 empty] | 頁 | 0 | - | 0174
施工 第0-0119号表
[名 称] |  |  | SUSﾚﾝﾀﾙ管撤去工 | [13 empty] | 10 |  | m |  |  |  |  | 当り
[規格１] |  |  | G50A 露出 | [7 empty] | [規格２] | 人力据付
|  | 名 称 ・ 規 格 な ど |  |  | 数 量 |  | 単 位 |  |  | 単 価 |  |  | 金 額 |  |  | 備 考
配管工
|  |  |  | 0.07 |  | 人
普通作業員
|  |  |  | 0.07 |  | 人
全体割増
＊＊＊合計＊＊＊ |  |  |  | 10 |  | m
＊＊単位当り＊＊ |  |  |  | 1 |  | m
[8 empty] | 施 工 内 訳 表 | [11 empty] | 頁 | 0 | - | 0175
施工 第0-0120号表
[名 称] |  |  | SUSﾚﾝﾀﾙ管撤去工 | [13 empty] | 10 |  | m |  |  |  |  | 当り
[規格１] |  |  | G80A 露出 | [7 empty] | [規格２] | 人力据付
|  | 名 称 ・ 規 格 な ど |  |  | 数 量 |  | 単 位 |  |  | 単 価 |  |  | 金 額 |  |  | 備 考
配管工
|  |  |  | 0.09 |  | 人
普通作業員
|  |  |  | 0.10 |  | 人
全体割増
＊＊＊合計＊＊＊ |  |  |  | 10 |  | m
＊＊単位当り＊＊ |  |  |  | 1 |  | m
[8 empty] | 施 工 内 訳 表 | [11 empty] | 頁 | 0 | - | 0176
施工 第0-0121号表
[名 称] |  |  | SUSﾚﾝﾀﾙ管撤去工 | [13 empty] | 10 |  | m |  |  |  |  | 当り
[規格１] |  |  | G100A 露出 | [7 empty] | [規格２] | 人力据付
|  | 名 称 ・ 規 格 な ど |  |  | 数 量 |  | 単 位 |  |  | 単 価 |  |  | 金 額 |  |  | 備 考
配管工
|  |  |  | 0.10 |  | 人
普通作業員
|  |  |  | 0.11 |  | 人
全体割増
＊＊＊合計＊＊＊ |  |  |  | 10 |  | m
＊＊単位当り＊＊ |  |  |  | 1 |  | m
[8 empty] | 施 工 内 訳 表 | [11 empty] | 頁 | 0 | - | 0177
施工 第0-0122号表
[名 称] |  |  | SUSﾚﾝﾀﾙ管撤去工 | [13 empty] | 10 |  | m |  |  |  |  | 当り
[規格１] |  |  | G100A 埋設、水路内 | [7 empty] | [規格２] | 人力据付
|  | 名 称 ・ 規 格 な ど |  |  | 数 量 |  | 単 位 |  |  | 単 価 |  |  | 金 額 |  |  | 備 考
配管工
|  |  |  | 0.12 |  | 人
普通作業員
|  |  |  | 0.13 |  | 人
全体割増
＊＊＊合計＊＊＊ |  |  |  | 10 |  | m
＊＊単位当り＊＊ |  |  |  | 1 |  | m
[8 empty] | 施 工 内 訳 表 | [11 empty] | 頁 | 0 | - | 0178
施工 第0-0123号表
[名 称] |  |  | SUSﾚﾝﾀﾙ管撤去工 | [13 empty] | 10 |  | m |  |  |  |  | 当り
[規格１] |  |  | G150A 埋設 | [7 empty] | [規格２] | 人力据付
|  | 名 称 ・ 規 格 な ど |  |  | 数 量 |  | 単 位 |  |  | 単 価 |  |  | 金 額 |  |  | 備 考
配管工
|  |  |  | 0.18 |  | 人
普通作業員
|  |  |  | 0.22 |  | 人
全体割増
＊＊＊合計＊＊＊ |  |  |  | 10 |  | m
＊＊単位当り＊＊ |  |  |  | 1 |  | m
[8 empty] | 施 工 内 訳 表 | [11 empty] | 頁 | 0 | - | 0179
施工 第0-0124号表
[名 称] |  |  | ｸﾞﾛｰｼﾞｮｲﾝﾄ継手撤去工 | [13 empty] | 10 |  | 口 |  |  |  |  | 当り
[規格１] |  |  | G100A 露出 | [7 empty] | [規格２]
|  | 名 称 ・ 規 格 な ど |  |  | 数 量 |  | 単 位 |  |  | 単 価 |  |  | 金 額 |  |  | 備 考
配管工
|  |  |  | 0.13 |  | 人
普通作業員
|  |  |  | 0.13 |  | 人
全体割増
＊＊＊合計＊＊＊ |  |  |  | 10 |  | 口
＊＊単位当り＊＊ |  |  |  | 1 |  | 口
[8 empty] | 施 工 内 訳 表 | [11 empty] | 頁 | 0 | - | 0180
施工 第0-0125号表
[名 称] |  |  | ｸﾞﾛｰｼﾞｮｲﾝﾄ継手撤去工 | [13 empty] | 10 |  | 口 |  |  |  |  | 当り
[規格１] |  |  | G80A 露出 | [7 empty] | [規格２]
|  | 名 称 ・ 規 格 な ど |  |  | 数 量 |  | 単 位 |  |  | 単 価 |  |  | 金 額 |  |  | 備 考
配管工
|  |  |  | 0.11 |  | 人
普通作業員
|  |  |  | 0.11 |  | 人
全体割増
＊＊＊合計＊＊＊ |  |  |  | 10 |  | 口
＊＊単位当り＊＊ |  |  |  | 1 |  | 口
[8 empty] | 施 工 内 訳 表 | [11 empty] | 頁 | 0 | - | 0181
施工 第0-0126号表
[名 称] |  |  | ｸﾞﾛｰｼﾞｮｲﾝﾄ継手撤去工 | [13 empty] | 10 |  | 口 |  |  |  |  | 当り
[規格１] |  |  | G100A 露出 | [7 empty] | [規格２]
|  | 名 称 ・ 規 格 な ど |  |  | 数 量 |  | 単 位 |  |  | 単 価 |  |  | 金 額 |  |  | 備 考
配管工
|  |  |  | 0.13 |  | 人
普通作業員
|  |  |  | 0.13 |  | 人
全体割増
＊＊＊合計＊＊＊ |  |  |  | 10 |  | 口
＊＊単位当り＊＊ |  |  |  | 1 |  | 口
[8 empty] | 施 工 内 訳 表 | [11 empty] | 頁 | 0 | - | 0182
施工 第0-0127号表
[名 称] |  |  | ｸﾞﾛｰｼﾞｮｲﾝﾄ継手撤去工 | [13 empty] | 10 |  | 口 |  |  |  |  | 当り
[規格１] |  |  | G100A 埋設､水路内 | [7 empty] | [規格２]
|  | 名 称 ・ 規 格 な ど |  |  | 数 量 |  | 単 位 |  |  | 単 価 |  |  | 金 額 |  |  | 備 考
配管工
|  |  |  | 0.16 |  | 人
普通作業員
|  |  |  | 0.16 |  | 人
全体割増
＊＊＊合計＊＊＊ |  |  |  | 10 |  | 口
＊＊単位当り＊＊ |  |  |  | 1 |  | 口
[8 empty] | 施 工 内 訳 表 | [11 empty] | 頁 | 0 | - | 0183
施工 第0-0128号表
[名 称] |  |  | ｸﾞﾛｰｼﾞｮｲﾝﾄ継手撤去工 | [13 empty] | 10 |  | 口 |  |  |  |  | 当り
[規格１] |  |  | G150A 埋設､水路内 | [7 empty] | [規格２]
|  | 名 称 ・ 規 格 な ど |  |  | 数 量 |  | 単 位 |  |  | 単 価 |  |  | 金 額 |  |  | 備 考
配管工
|  |  |  | 0.18 |  | 人
普通作業員
|  |  |  | 0.22 |  | 人
全体割増
＊＊＊合計＊＊＊ |  |  |  | 10 |  | 口
＊＊単位当り＊＊ |  |  |  | 1 |  | 口
[8 empty] | 施 工 内 訳 表 | [11 empty] | 頁 | 0 | - | 0184
施工 第0-0129号表
[名 称] |  |  | ﾏﾙﾁｼﾞｮｲﾝﾄ継手撤去工 | [13 empty] | 1 |  | 口 |  |  |  |  | 当り
[規格１] |  |  | G150A 埋設 | [7 empty] | [規格２]
|  | 名 称 ・ 規 格 な ど |  |  | 数 量 |  | 単 位 |  |  | 単 価 |  |  | 金 額 |  |  | 備 考
配管工
|  |  |  | 0.08 |  | 人
普通作業員
|  |  |  | 0.08 |  | 人
全体割増
＊＊単位当り＊＊ |  |  |  | 1 |  | 口
[8 empty] | 施 工 内 訳 表 | [11 empty] | 頁 | 0 | - | 0185
施工 第0-0130号表
[名 称] |  |  | バルブ撤去工 | [13 empty] | 1 |  | 基 |  |  |  |  | 当り
[規格１] |  |  | G50A 露出 | [7 empty] | [規格２]
|  | 名 称 ・ 規 格 な ど |  |  | 数 量 |  | 単 位 |  |  | 単 価 |  |  | 金 額 |  |  | 備 考
配管工
|  |  |  | 0.02 |  | 人
普通作業員
|  |  |  | 0.04 |  | 人
全体割増
＊＊単位当り＊＊ |  |  |  | 1 |  | 基
[8 empty] | 施 工 内 訳 表 | [11 empty] | 頁 | 0 | - | 0186
施工 第0-0131号表
[名 称] |  |  | バルブ撤去工 | [13 empty] | 1 |  | 基 |  |  |  |  | 当り
[規格１] |  |  | G100A 露出 | [7 empty] | [規格２]
|  | 名 称 ・ 規 格 な ど |  |  | 数 量 |  | 単 位 |  |  | 単 価 |  |  | 金 額 |  |  | 備 考
配管工
|  |  |  | 0.06 |  | 人
普通作業員
|  |  |  | 0.08 |  | 人
全体割増
＊＊単位当り＊＊ |  |  |  | 1 |  | 基
[8 empty] | 施 工 内 訳 表 | [11 empty] | 頁 | 0 | - | 0187
施工 第0-0132号表
[名 称] |  |  | 取出短管設置工 | [13 empty] | 10 |  | 基 |  |  |  |  | 当り
[規格１] |  |  | G100A 埋設 | [7 empty] | [規格２]
|  | 名 称 ・ 規 格 な ど |  |  | 数 量 |  | 単 位 |  |  | 単 価 |  |  | 金 額 |  |  | 備 考
配管工
|  |  |  | 0.24 |  | 人
普通作業員
|  |  |  | 0.24 |  | 人
雑材料
|  |  |  | 3 |  | ％
＊＊＊合計＊＊＊ |  |  |  | 10 |  | 基
＊＊単位当り＊＊ |  |  |  | 1 |  | 基
[8 empty] | 施 工 内 訳 表 | [11 empty] | 頁 | 0 | - | 0188
施工 第0-0133号表
[名 称] |  |  | 消火栓撤去工 | [13 empty] | 1 |  | 基 |  |  |  |  | 当り
[規格１] |  |  | G80A | [7 empty] | [規格２]
|  | 名 称 ・ 規 格 な ど |  |  | 数 量 |  | 単 位 |  |  | 単 価 |  |  | 金 額 |  |  | 備 考
配管工
|  |  |  | 0.07 |  | 人
普通作業員
|  |  |  | 0.09 |  | 人
全体割増
＊＊単位当り＊＊ |  |  |  | 1 |  | 基
[8 empty] | 施 工 内 訳 表 | [11 empty] | 頁 | 0 | - | 0189
施工 第0-0134号表
[名 称] |  |  | 路盤工(上層路盤) | [13 empty] | 100 |  | ｍ２ |  |  |  |  | 当り
[規格１] |  |  | 施工幅 1.8m未満 | [7 empty] | [規格２] | 仕上り厚 10cm
|  | 名 称 ・ 規 格 な ど |  |  | 数 量 |  | 単 位 |  |  | 単 価 |  |  | 金 額 |  |  | 備 考
普通作業員
|  |  |  | 0.78 |  | 人
粒度調整砕石
| 30～0mm |  |  | 12.700 |  | m3
100×厚さ(m)×(1+ロス率)
タンパ(ランマ)運転(賃料) | [17 empty] | 施工 第0-0034号表
| 60～80kg |  |  | 0.45 |  | 日
普通型
諸雑費
|  |  |  | 1 |  | 式
＊＊＊合計＊＊＊ |  |  |  | 100 |  | ｍ２
＊＊単位当り＊＊ |  |  |  | 1 |  | ｍ２
| A=1 上層路盤 | [7 empty] | B=1 施工幅 1.8m未満
| C=10 仕上り厚(cm) | [7 empty] | D=5 粒調砕石(M-30)
[8 empty] | 施 工 内 訳 表 | [11 empty] | 頁 | 0 | - | 0190
施工 第0-0135号表
[名 称] |  |  | ポリエチレン管据付工 | [13 empty] | 10 |  | m |  |  |  |  | 当り
[規格１] |  |  | 差込 呼び径 φ13mm | [7 empty] | [規格２]
|  | 名 称 ・ 規 格 な ど |  |  | 数 量 |  | 単 位 |  |  | 単 価 |  |  | 金 額 |  |  | 備 考
配管工
|  |  |  | 0.060 |  | 人
普通作業員
|  |  |  | 0.100 |  | 人
諸雑費
|  |  |  | 1 |  | 式
＊＊＊合計＊＊＊ |  |  |  | 10 |  | m
＊＊単位当り＊＊ |  |  |  | 1 |  | m
| A=1 差込 | [7 empty] | B=1 13mm
C=1 設置
[8 empty] | 施 工 内 訳 表 | [11 empty] | 頁 | 0 | - | 0191
施工 第0-0136号表
[名 称] |  |  | ポリエチレン管据付工 | [13 empty] | 10 |  | m |  |  |  |  | 当り
[規格１] |  |  | 差込 呼び径 φ20mm | [7 empty] | [規格２]
|  | 名 称 ・ 規 格 な ど |  |  | 数 量 |  | 単 位 |  |  | 単 価 |  |  | 金 額 |  |  | 備 考
配管工
|  |  |  | 0.070 |  | 人
普通作業員
|  |  |  | 0.120 |  | 人
諸雑費
|  |  |  | 1 |  | 式
＊＊＊合計＊＊＊ |  |  |  | 10 |  | m
＊＊単位当り＊＊ |  |  |  | 1 |  | m
| A=1 差込 | [7 empty] | B=2 20mm
C=1 設置
[8 empty] | 施 工 内 訳 表 | [11 empty] | 頁 | 0 | - | 0192
施工 第0-0137号表
[名 称] |  |  | ポリエチレン管据付工 | [13 empty] | 10 |  | m |  |  |  |  | 当り
[規格１] |  |  | 差込 呼び径 φ25mm | [7 empty] | [規格２]
|  | 名 称 ・ 規 格 な ど |  |  | 数 量 |  | 単 位 |  |  | 単 価 |  |  | 金 額 |  |  | 備 考
配管工
|  |  |  | 0.070 |  | 人
普通作業員
|  |  |  | 0.120 |  | 人
諸雑費
|  |  |  | 1 |  | 式
＊＊＊合計＊＊＊ |  |  |  | 10 |  | m
＊＊単位当り＊＊ |  |  |  | 1 |  | m
| A=1 差込 | [7 empty] | B=3 25mm
C=1 設置
[8 empty] | 施 工 内 訳 表 | [11 empty] | 頁 | 0 | - | 0193
施工 第0-0138号表
[名 称] |  |  | ポリエチレン管据付工 | [13 empty] | 10 |  | m |  |  |  |  | 当り
[規格１] |  |  | 差込 呼び径 φ40mm | [7 empty] | [規格２]
|  | 名 称 ・ 規 格 な ど |  |  | 数 量 |  | 単 位 |  |  | 単 価 |  |  | 金 額 |  |  | 備 考
配管工
|  |  |  | 0.080 |  | 人
普通作業員
|  |  |  | 0.140 |  | 人
諸雑費
|  |  |  | 1 |  | 式
＊＊＊合計＊＊＊ |  |  |  | 10 |  | m
＊＊単位当り＊＊ |  |  |  | 1 |  | m
| A=1 差込 | [7 empty] | B=5 40mm
C=1 設置
[8 empty] | 施 工 内 訳 表 | [11 empty] | 頁 | 0 | - | 0194
施工 第0-0139号表
[名 称] |  |  | ポリエチレン管継手工 | [13 empty] | 1 |  | 箇所 |  |  |  |  | 当り
[規格１] |  |  | 差込 呼び径 φ13mm | [7 empty] | [規格２]
|  | 名 称 ・ 規 格 な ど |  |  | 数 量 |  | 単 位 |  |  | 単 価 |  |  | 金 額 |  |  | 備 考
配管工
|  |  |  | 0.010 |  | 人
普通作業員
|  |  |  | 0.010 |  | 人
諸雑費
|  |  |  | 1.0 |  | %
小計(1口当り)
口
＊＊単位当り＊＊ |  |  |  | 1 |  | 箇所
| A=1 差込 | [7 empty] | B=1 13mm
[8 empty] | 施 工 内 訳 表 | [11 empty] | 頁 | 0 | - | 0195
施工 第0-0140号表
[名 称] |  |  | ポリエチレン管継手工 | [13 empty] | 1 |  | 箇所 |  |  |  |  | 当り
[規格１] |  |  | 差込 呼び径 φ20mm | [7 empty] | [規格２]
|  | 名 称 ・ 規 格 な ど |  |  | 数 量 |  | 単 位 |  |  | 単 価 |  |  | 金 額 |  |  | 備 考
配管工
|  |  |  | 0.020 |  | 人
普通作業員
|  |  |  | 0.020 |  | 人
諸雑費
|  |  |  | 1.0 |  | %
小計(1口当り)
口
＊＊単位当り＊＊ |  |  |  | 1 |  | 箇所
| A=1 差込 | [7 empty] | B=2 20mm
[8 empty] | 施 工 内 訳 表 | [11 empty] | 頁 | 0 | - | 0196
施工 第0-0141号表
[名 称] |  |  | ポリエチレン管継手工 | [13 empty] | 1 |  | 口 |  |  |  |  | 当り
[規格１] |  |  | 差込 呼び径 φ25mm | [7 empty] | [規格２]
|  | 名 称 ・ 規 格 な ど |  |  | 数 量 |  | 単 位 |  |  | 単 価 |  |  | 金 額 |  |  | 備 考
配管工
|  |  |  | 0.020 |  | 人
普通作業員
|  |  |  | 0.020 |  | 人
諸雑費
|  |  |  | 1.0 |  | %
小計(1口当り)
口
＊＊単位当り＊＊ |  |  |  | 1 |  | 口
| A=1 差込 | [7 empty] | B=3 25mm
[8 empty] | 施 工 内 訳 表 | [11 empty] | 頁 | 0 | - | 0197
施工 第0-0142号表
[名 称] |  |  | ポリエチレン管継手工 | [13 empty] | 1 |  | 口 |  |  |  |  | 当り
[規格１] |  |  | 差込 呼び径 φ40mm | [7 empty] | [規格２]
|  | 名 称 ・ 規 格 な ど |  |  | 数 量 |  | 単 位 |  |  | 単 価 |  |  | 金 額 |  |  | 備 考
配管工
|  |  |  | 0.030 |  | 人
普通作業員
|  |  |  | 0.030 |  | 人
諸雑費
|  |  |  | 1.0 |  | %
小計(1口当り)
口
＊＊単位当り＊＊ |  |  |  | 1 |  | 口
| A=1 差込 | [7 empty] | B=5 40mm
[8 empty] | 施 工 内 訳 表 | [11 empty] | 頁 | 0 | - | 0198
施工 第0-0143号表
[名 称] |  |  | ポリエチレン管継手工 | [13 empty] | 1 |  | 口 |  |  |  |  | 当り
[規格１] |  |  | 差込 呼び径 φ50mm | [7 empty] | [規格２]
|  | 名 称 ・ 規 格 な ど |  |  | 数 量 |  | 単 位 |  |  | 単 価 |  |  | 金 額 |  |  | 備 考
配管工
|  |  |  | 0.040 |  | 人
普通作業員
|  |  |  | 0.040 |  | 人
諸雑費
|  |  |  | 1.0 |  | %
小計(1口当り)
口
＊＊単位当り＊＊ |  |  |  | 1 |  | 口
| A=1 差込 | [7 empty] | B=6 50mm
[8 empty] | 施 工 内 訳 表 | [11 empty] | 頁 | 0 | - | 0199
施工 第0-0144号表
[名 称] |  |  | 止水栓取付け工 | [13 empty] | 1 |  | 箇所 |  |  |  |  | 当り
[規格１] |  |  | 給水管 φ13mm | [7 empty] | [規格２] | PP用
|  | 名 称 ・ 規 格 な ど |  |  | 数 量 |  | 単 位 |  |  | 単 価 |  |  | 金 額 |  |  | 備 考
配管工
|  |  |  | 0.040 |  | 人
普通作業員
|  |  |  | 0.020 |  | 人
諸雑費
|  |  |  | 1 |  | %
＊＊単位当り＊＊ |  |  |  | 1 |  | 箇所
| A=4 PP用 | [7 empty] | B=1 13mm
[8 empty] | 施 工 内 訳 表 | [11 empty] | 頁 | 0 | - | 0200
施工 第0-0145号表
[名 称] |  |  | 量水器取外・設置(ねじ込み接合)工 | [13 empty] | 1 |  | 箇所 |  |  |  |  | 当り
[規格１] |  |  | 呼び径 φ20mm 量水器のみ | [7 empty] | [規格２] | 普通メータ
|  | 名 称 ・ 規 格 な ど |  |  | 数 量 |  | 単 位 |  |  | 単 価 |  |  | 金 額 |  |  | 備 考
配管工
|  |  |  | 0.13 |  | 人
普通作業員
|  |  |  | 0.04 |  | 人
諸雑費
|  |  |  | 1 |  | %
全体割増
＊＊単位当り＊＊ |  |  |  | 1 |  | 箇所
[8 empty] | 施 工 内 訳 表 | [11 empty] | 頁 | 0 | - | 0201
施工 第0-0146号表
[名 称] |  |  | 量水器取外・設置(ねじ込み接合)工 | [13 empty] | 1 |  | 箇所 |  |  |  |  | 当り
[規格１] |  |  | 呼び径 φ20mm 量水器のみ | [7 empty] | [規格２] | 普通メータ
|  | 名 称 ・ 規 格 な ど |  |  | 数 量 |  | 単 位 |  |  | 単 価 |  |  | 金 額 |  |  | 備 考
配管工
|  |  |  | 0.17 |  | 人
普通作業員
|  |  |  | 0.06 |  | 人
諸雑費
|  |  |  | 1 |  | %
全体割増
＊＊単位当り＊＊ |  |  |  | 1 |  | 箇所
[8 empty] | 施 工 内 訳 表 | [11 empty] | 頁 | 0 | - | 0202
施工 第0-0147号表
[名 称] |  |  | 量水器取外・設置(ねじ込み接合)工 | [13 empty] | 1 |  | 箇所 |  |  |  |  | 当り
[規格１] |  |  | 呼び径 φ40mm 量水器のみ | [7 empty] | [規格２] | 普通メータ
|  | 名 称 ・ 規 格 な ど |  |  | 数 量 |  | 単 位 |  |  | 単 価 |  |  | 金 額 |  |  | 備 考
配管工
|  |  |  | 0.26 |  | 人
普通作業員
|  |  |  | 0.09 |  | 人
諸雑費
|  |  |  | 1 |  | %
全体割増
＊＊単位当り＊＊ |  |  |  | 1 |  | 箇所
[8 empty] | 施 工 内 訳 表 | [11 empty] | 頁 | 0 | - | 0203
施工 第0-0148号表
[名 称] |  |  | 量水器取外・設置(ねじ込み接合)工 | [13 empty] | 1 |  | 箇所 |  |  |  |  | 当り
[規格１] |  |  | 呼び径 φ50mm 量水器のみ | [7 empty] | [規格２] | 普通メータ
|  | 名 称 ・ 規 格 な ど |  |  | 数 量 |  | 単 位 |  |  | 単 価 |  |  | 金 額 |  |  | 備 考
配管工
|  |  |  | 0.28 |  | 人
普通作業員
|  |  |  | 0.10 |  | 人
諸雑費
|  |  |  | 1 |  | %
全体割増
＊＊単位当り＊＊ |  |  |  | 1 |  | 箇所
[8 empty] | 施 工 内 訳 表 | [11 empty] | 頁 | 0 | - | 0204
施工 第0-0149号表
[名 称] |  |  | 小口径鋼管ねじ込み接合工 | [13 empty] | 2 |  | 口 |  |  |  |  | 当り
[規格１] |  |  | 呼び径 φ13mm | [7 empty] | [規格２]
|  | 名 称 ・ 規 格 な ど |  |  | 数 量 |  | 単 位 |  |  | 単 価 |  |  | 金 額 |  |  | 備 考
配管工
|  |  |  | 0.02 |  | 人
普通作業員
|  |  |  | 0.04 |  | 人
諸雑費
|  |  |  | 3 |  | %
＊＊＊合計＊＊＊ |  |  |  | 2 |  | 口
＊＊単位当り＊＊ |  |  |  | 1 |  | 口
A=1 13mm
[8 empty] | 施 工 内 訳 表 | [11 empty] | 頁 | 0 | - | 0205
施工 第0-0150号表
[名 称] |  |  | 小口径鋼管ねじ込み接合工 | [13 empty] | 2 |  | 口 |  |  |  |  | 当り
[規格１] |  |  | 呼び径 φ20mm | [7 empty] | [規格２]
|  | 名 称 ・ 規 格 な ど |  |  | 数 量 |  | 単 位 |  |  | 単 価 |  |  | 金 額 |  |  | 備 考
配管工
|  |  |  | 0.02 |  | 人
普通作業員
|  |  |  | 0.04 |  | 人
諸雑費
|  |  |  | 3 |  | %
＊＊＊合計＊＊＊ |  |  |  | 2 |  | 口
＊＊単位当り＊＊ |  |  |  | 1 |  | 口
A=2 20mm
[8 empty] | 施 工 内 訳 表 | [11 empty] | 頁 | 0 | - | 0206
施工 第0-0151号表
[名 称] |  |  | 小口径鋼管ねじ込み接合工 | [13 empty] | 2 |  | 口 |  |  |  |  | 当り
[規格１] |  |  | 呼び径 φ40mm | [7 empty] | [規格２]
|  | 名 称 ・ 規 格 な ど |  |  | 数 量 |  | 単 位 |  |  | 単 価 |  |  | 金 額 |  |  | 備 考
配管工
|  |  |  | 0.02 |  | 人
普通作業員
|  |  |  | 0.04 |  | 人
諸雑費
|  |  |  | 3 |  | %
＊＊＊合計＊＊＊ |  |  |  | 2 |  | 口
＊＊単位当り＊＊ |  |  |  | 1 |  | 口
A=5 40mm
[8 empty] | 施 工 内 訳 表 | [11 empty] | 頁 | 0 | - | 0207
施工 第0-0152号表
[名 称] |  |  | 小口径鋼管ねじ込み接合工 | [13 empty] | 2 |  | 口 |  |  |  |  | 当り
[規格１] |  |  | 呼び径 φ50mm | [7 empty] | [規格２]
|  | 名 称 ・ 規 格 な ど |  |  | 数 量 |  | 単 位 |  |  | 単 価 |  |  | 金 額 |  |  | 備 考
配管工
|  |  |  | 0.02 |  | 人
普通作業員
|  |  |  | 0.05 |  | 人
諸雑費
|  |  |  | 3 |  | %
＊＊＊合計＊＊＊ |  |  |  | 2 |  | 口
＊＊単位当り＊＊ |  |  |  | 1 |  | 口
A=6 50mm
[8 empty] | 施 工 内 訳 表 | [11 empty] | 頁 | 0 | - | 0208
施工 第0-0153号表
[名 称] |  |  | 既設ポリエチレン管撤去工 | [13 empty] | 10 |  | m |  |  |  |  | 当り
[規格１] |  |  | 撤去管 差込 | [7 empty] | [規格２] | 呼び径 φ13mm
|  | 名 称 ・ 規 格 な ど |  |  | 数 量 |  | 単 位 |  |  | 単 価 |  |  | 金 額 |  |  | 備 考
ポリエチレン管据付工 | [17 empty] | 施工 第0-0135号表
| 差込 呼び径 φ13mm |  |  | 6.00 |  | m
標準歩掛×補正係数
諸雑費
|  |  |  | 1 |  | 式
＊＊＊合計＊＊＊ |  |  |  | 10 |  | m
＊＊単位当り＊＊ |  |  |  | 1 |  | m
| A=1 差込 | [7 empty] | B=1 13mm
[8 empty] | 施 工 内 訳 表 | [11 empty] | 頁 | 0 | - | 0209
施工 第0-0154号表
[名 称] |  |  | 既設ポリエチレン管撤去工 | [13 empty] | 10 |  | m |  |  |  |  | 当り
[規格１] |  |  | 撤去管 差込 | [7 empty] | [規格２] | 呼び径 φ20mm
|  | 名 称 ・ 規 格 な ど |  |  | 数 量 |  | 単 位 |  |  | 単 価 |  |  | 金 額 |  |  | 備 考
ポリエチレン管据付工 | [17 empty] | 施工 第0-0136号表
| 差込 呼び径 φ20mm |  |  | 6.00 |  | m
標準歩掛×補正係数
諸雑費
|  |  |  | 1 |  | 式
＊＊＊合計＊＊＊ |  |  |  | 10 |  | m
＊＊単位当り＊＊ |  |  |  | 1 |  | m
| A=1 差込 | [7 empty] | B=2 20mm
[8 empty] | 施 工 内 訳 表 | [11 empty] | 頁 | 0 | - | 0210
施工 第0-0155号表
[名 称] |  |  | 既設ポリエチレン管撤去工 | [13 empty] | 10 |  | m |  |  |  |  | 当り
[規格１] |  |  | 撤去管 差込 | [7 empty] | [規格２] | 呼び径 φ25mm
|  | 名 称 ・ 規 格 な ど |  |  | 数 量 |  | 単 位 |  |  | 単 価 |  |  | 金 額 |  |  | 備 考
ポリエチレン管据付工 | [17 empty] | 施工 第0-0137号表
| 差込 呼び径 φ25mm |  |  | 6.00 |  | m
標準歩掛×補正係数
諸雑費
|  |  |  | 1 |  | 式
＊＊＊合計＊＊＊ |  |  |  | 10 |  | m
＊＊単位当り＊＊ |  |  |  | 1 |  | m
| A=1 差込 | [7 empty] | B=3 25mm
[8 empty] | 施 工 内 訳 表 | [11 empty] | 頁 | 0 | - | 0211
施工 第0-0156号表
[名 称] |  |  | 既設ポリエチレン管吊上げ積込工 | [13 empty] | 10 |  | m |  |  |  |  | 当り
[規格１] |  |  | 撤去管 差込 | [7 empty] | [規格２] | 呼び径 φ40mm
|  | 名 称 ・ 規 格 な ど |  |  | 数 量 |  | 単 位 |  |  | 単 価 |  |  | 金 額 |  |  | 備 考
ポリエチレン管据付工 | [17 empty] | 施工 第0-0138号表
| 差込 呼び径 φ40mm |  |  | 6.00 |  | m
標準歩掛×補正係数
諸雑費
|  |  |  | 1 |  | 式
＊＊＊合計＊＊＊ |  |  |  | 10 |  | m
＊＊単位当り＊＊ |  |  |  | 1 |  | m
| A=1 差込 | [7 empty] | B=5 40mm
[8 empty] | 施 工 内 訳 表 | [11 empty] | 頁 | 0 | - | 0212
施工 第0-0157号表
[名 称] |  |  | 既設ポリエチレン管吊上げ積込工 | [13 empty] | 10 |  | m |  |  |  |  | 当り
[規格１] |  |  | 撤去管 差込 | [7 empty] | [規格２] | 呼び径 φ50mm
|  | 名 称 ・ 規 格 な ど |  |  | 数 量 |  | 単 位 |  |  | 単 価 |  |  | 金 額 |  |  | 備 考
ポリエチレン管据付工 | [17 empty] | 施工 第0-0158号表
| 差込 呼び径 φ50mm |  |  | 6.00 |  | m
標準歩掛×補正係数
諸雑費
|  |  |  | 1 |  | 式
＊＊＊合計＊＊＊ |  |  |  | 10 |  | m
＊＊単位当り＊＊ |  |  |  | 1 |  | m
| A=1 差込 | [7 empty] | B=6 50mm
[8 empty] | 施 工 内 訳 表 | [11 empty] | 頁 | 0 | - | 0213
施工 第0-0158号表
[名 称] |  |  | ポリエチレン管据付工 | [13 empty] | 10 |  | m |  |  |  |  | 当り
[規格１] |  |  | 差込 呼び径 φ50mm | [7 empty] | [規格２]
|  | 名 称 ・ 規 格 な ど |  |  | 数 量 |  | 単 位 |  |  | 単 価 |  |  | 金 額 |  |  | 備 考
配管工
|  |  |  | 0.100 |  | 人
普通作業員
|  |  |  | 0.180 |  | 人
諸雑費
|  |  |  | 1 |  | 式
＊＊＊合計＊＊＊ |  |  |  | 10 |  | m
＊＊単位当り＊＊ |  |  |  | 1 |  | m
| A=1 差込 | [7 empty] | B=6 50mm
C=1 設置
[8 empty] | 施 工 内 訳 表 | [11 empty] | 頁 | 0 | - | 0214
施工 第0-0159号表
[名 称] |  |  | ポリエチレン管継手取外工 | [13 empty] | 1 |  | 口 |  |  |  |  | 当り
[規格１] |  |  | 差込 呼び径 φ13mm | [7 empty] | [規格２]
|  | 名 称 ・ 規 格 な ど |  |  | 数 量 |  | 単 位 |  |  | 単 価 |  |  | 金 額 |  |  | 備 考
配管工
|  |  |  | 0.01 |  | 人
普通作業員
|  |  |  | 0.01 |  | 人
諸雑費
|  |  |  | 1 |  | %
小計(1口当り)
口
全体割増
＊＊単位当り＊＊ |  |  |  | 1 |  | 口
[8 empty] | 施 工 内 訳 表 | [11 empty] | 頁 | 0 | - | 0215
施工 第0-0160号表
[名 称] |  |  | ポリエチレン管継手取外工 | [13 empty] | 1 |  | 口 |  |  |  |  | 当り
[規格１] |  |  | 差込 呼び径 φ20mm | [7 empty] | [規格２]
|  | 名 称 ・ 規 格 な ど |  |  | 数 量 |  | 単 位 |  |  | 単 価 |  |  | 金 額 |  |  | 備 考
配管工
|  |  |  | 0.02 |  | 人
普通作業員
|  |  |  | 0.02 |  | 人
諸雑費
|  |  |  | 1 |  | %
小計(1口当り)
口
全体割増
＊＊単位当り＊＊ |  |  |  | 1 |  | 口
[8 empty] | 施 工 内 訳 表 | [11 empty] | 頁 | 0 | - | 0216
施工 第0-0161号表
[名 称] |  |  | ポリエチレン管継手取外工 | [13 empty] | 1 |  | 口 |  |  |  |  | 当り
[規格１] |  |  | 差込 呼び径 φ25mm | [7 empty] | [規格２]
|  | 名 称 ・ 規 格 な ど |  |  | 数 量 |  | 単 位 |  |  | 単 価 |  |  | 金 額 |  |  | 備 考
配管工
|  |  |  | 0.02 |  | 人
普通作業員
|  |  |  | 0.02 |  | 人
諸雑費
|  |  |  | 1 |  | %
小計(1口当り)
口
＊＊単位当り＊＊ |  |  |  | 1 |  | 口
[8 empty] | 施 工 内 訳 表 | [11 empty] | 頁 | 0 | - | 0217
施工 第0-0162号表
[名 称] |  |  | ポリエチレン管継手取外工 | [13 empty] | 1 |  | 口 |  |  |  |  | 当り
[規格１] |  |  | 差込 呼び径 φ40mm | [7 empty] | [規格２]
|  | 名 称 ・ 規 格 な ど |  |  | 数 量 |  | 単 位 |  |  | 単 価 |  |  | 金 額 |  |  | 備 考
配管工
|  |  |  | 0.03 |  | 人
普通作業員
|  |  |  | 0.03 |  | 人
諸雑費
|  |  |  | 1 |  | %
小計(1口当り)
口
＊＊単位当り＊＊ |  |  |  | 1 |  | 口
[8 empty] | 施 工 内 訳 表 | [11 empty] | 頁 | 0 | - | 0218
施工 第0-0163号表
[名 称] |  |  | ポリエチレン管継手取外工 | [13 empty] | 1 |  | 口 |  |  |  |  | 当り
[規格１] |  |  | 差込 呼び径 φ50mm | [7 empty] | [規格２]
|  | 名 称 ・ 規 格 な ど |  |  | 数 量 |  | 単 位 |  |  | 単 価 |  |  | 金 額 |  |  | 備 考
配管工
|  |  |  | 0.04 |  | 人
普通作業員
|  |  |  | 0.04 |  | 人
諸雑費
|  |  |  | 1 |  | %
小計(1口当り)
口
＊＊単位当り＊＊ |  |  |  | 1 |  | 口
[8 empty] | 施 工 内 訳 表 | [11 empty] | 頁 | 0 | - | 0219
施工 第0-0164号表
[名 称] |  |  | 止水栓取外工 | [13 empty] | 1 |  | 箇所 |  |  |  |  | 当り
[規格１] |  |  | 給水管 φ13mm | [7 empty] | [規格２] | PP用
|  | 名 称 ・ 規 格 な ど |  |  | 数 量 |  | 単 位 |  |  | 単 価 |  |  | 金 額 |  |  | 備 考
配管工
|  |  |  | 0.04 |  | 人
普通作業員
|  |  |  | 0.02 |  | 人
諸雑費
|  |  |  | 1 |  | %
全体割増
＊＊単位当り＊＊ |  |  |  | 1 |  | 箇所
[8 empty] | 施 工 内 訳 表 | [11 empty] | 頁 | 0 | - | 0220
施工 第0-0165号表
[名 称] |  |  | 止水栓取外工 | [13 empty] | 1 |  | 箇所 |  |  |  |  | 当り
[規格１] |  |  | 給水管 φ13mm、φ20mm | [7 empty] | [規格２] | PP用
|  | 名 称 ・ 規 格 な ど |  |  | 数 量 |  | 単 位 |  |  | 単 価 |  |  | 金 額 |  |  | 備 考
配管工
|  |  |  | 0.04 |  | 人
普通作業員
|  |  |  | 0.02 |  | 人
諸雑費
|  |  |  | 1 |  | %
全体割増
＊＊単位当り＊＊ |  |  |  | 1 |  | 箇所
[8 empty] | 施 工 内 訳 表 | [11 empty] | 頁 | 0 | - | 0221
施工 第0-0166号表
[名 称] |  |  | 止水栓取外工 | [13 empty] | 1 |  | 箇所 |  |  |  |  | 当り
[規格１] |  |  | 給水管 φ13mm、φ20mm | [7 empty] | [規格２] | PP用
|  | 名 称 ・ 規 格 な ど |  |  | 数 量 |  | 単 位 |  |  | 単 価 |  |  | 金 額 |  |  | 備 考
配管工
|  |  |  | 0.04 |  | 人
普通作業員
|  |  |  | 0.02 |  | 人
諸雑費
|  |  |  | 1 |  | %
全体割増
＊＊単位当り＊＊ |  |  |  | 1 |  | 箇所
[8 empty] | 施 工 内 訳 表 | [11 empty] | 頁 | 0 | - | 0222
施工 第0-0167号表
[名 称] |  |  | 止水栓取外工 | [13 empty] | 1 |  | 箇所 |  |  |  |  | 当り
[規格１] |  |  | 給水管 φ13mm、φ20mm | [7 empty] | [規格２] | PP用
|  | 名 称 ・ 規 格 な ど |  |  | 数 量 |  | 単 位 |  |  | 単 価 |  |  | 金 額 |  |  | 備 考
配管工
|  |  |  | 0.04 |  | 人
普通作業員
|  |  |  | 0.02 |  | 人
諸雑費
|  |  |  | 1 |  | %
全体割増
＊＊単位当り＊＊ |  |  |  | 1 |  | 箇所
[8 empty] | 施 工 内 訳 表 | [11 empty] | 頁 | 0 | - | 0223
施工 第0-0168号表
[名 称] |  |  | 撤去管(既設石綿管)切断工 | [13 empty] | 1 |  | 口 |  |  |  |  | 当り
[規格１] |  |  | 石綿管 呼び径 φ150mm | [7 empty] | [規格２] | エンジンカッター(ダイヤモンドブレード)
|  | 名 称 ・ 規 格 な ど |  |  | 数 量 |  | 単 位 |  |  | 単 価 |  |  | 金 額 |  |  | 備 考
特殊作業員
|  |  |  | 0.010 |  | 人
標準歩掛×補正係数
普通作業員
|  |  |  | 0.020 |  | 人
標準歩掛×補正係数
機械損料
| ﾌﾞﾚｰﾄﾞ径305mm程度 排気量70cc程度 |  |  | 0.04 |  | 日
基礎価格(1)欄×運転1日当り損料率(12)欄
諸雑費
|  |  |  | 30 |  | %
＊＊単位当り＊＊ |  |  |  | 1 |  | 口
| A=4 呼び径 φ150mm | [7 empty] | B=2 ダイヤモンドブレード
C=1 鋳鉄
[8 empty] | 施 工 内 訳 表 | [11 empty] | 頁 | 0 | - | 0224
施工 第0-0169号表
[名 称] |  |  | 撤去管(既設硬質塩化ビニル管)切断工 | [13 empty] | 1 |  | 口 |  |  |  |  | 当り
[規格１] |  |  | 呼び径 φ50mm | [7 empty] | [規格２]
|  | 名 称 ・ 規 格 な ど |  |  | 数 量 |  | 単 位 |  |  | 単 価 |  |  | 金 額 |  |  | 備 考
配管工
|  |  |  | 0.003 |  | 人
標準歩掛×補正係数
普通作業員
|  |  |  | 0.003 |  | 人
標準歩掛×補正係数
諸雑費
|  |  |  | 1 |  | %
＊＊単位当り＊＊ |  |  |  | 1 |  | 口
A=7 50mm
[8 empty] | 施 工 内 訳 表 | [11 empty] | 頁 | 0 | - | 0225
施工 第0-0170号表
[名 称] |  |  | 既設石綿管吊上げ積込工(人力) | [13 empty] | 10 |  | m |  |  |  |  | 当り
[規格１] |  |  | 呼び径 φ150mm | [7 empty] | [規格２] | 撤去管
|  | 名 称 ・ 規 格 な ど |  |  | 数 量 |  | 単 位 |  |  | 単 価 |  |  | 金 額 |  |  | 備 考
配管工
|  |  |  | 0.12 |  | 人
普通作業員
|  |  |  | 0.17 |  | 人
諸雑費
|  |  |  | 1 |  | 式
＊＊＊合計＊＊＊ |  |  |  | 10 |  | m
＊＊単位当り＊＊ |  |  |  | 1 |  | m
A=4 150mm
[8 empty] | 施 工 内 訳 表 | [11 empty] | 頁 | 0 | - | 0226
施工 第0-0171号表
[名 称] |  |  | 既設硬質塩化ビニル管吊上げ積込工 | [13 empty] | 10 |  | m |  |  |  |  | 当り
[規格１] |  |  | 呼び径 φ150mm | [7 empty] | [規格２] | 撤去管
|  | 名 称 ・ 規 格 な ど |  |  | 数 量 |  | 単 位 |  |  | 単 価 |  |  | 金 額 |  |  | 備 考
硬質塩化ビニル管据付工 | [17 empty] | 施工 第0-0172号表
| 呼び径 φ150mm |  |  | 6.00 |  | m
標準歩掛×補正係数
諸雑費
|  |  |  | 1 |  | 式
＊＊＊合計＊＊＊ |  |  |  | 10 |  | m
＊＊単位当り＊＊ |  |  |  | 1 |  | m
A=11 呼び径 φ150mm
[8 empty] | 施 工 内 訳 表 | [11 empty] | 頁 | 0 | - | 0227
施工 第0-0172号表
[名 称] |  |  | 硬質塩化ビニル管据付工 | [13 empty] | 10 |  | m |  |  |  |  | 当り
[規格１] |  |  | 呼び径 φ150mm | [7 empty] | [規格２]
|  | 名 称 ・ 規 格 な ど |  |  | 数 量 |  | 単 位 |  |  | 単 価 |  |  | 金 額 |  |  | 備 考
配管工
|  |  |  | 0.180 |  | 人
標準歩掛×補正係数
普通作業員
|  |  |  | 0.260 |  | 人
標準歩掛×補正係数
諸雑費
|  |  |  | 1 |  | 式
＊＊＊合計＊＊＊ |  |  |  | 10 |  | m
＊＊単位当り＊＊ |  |  |  | 1 |  | m
| A=11 150mm | [7 empty] | B=0 歩掛割増率(%)(整数止め)
[8 empty] | 施 工 内 訳 表 | [11 empty] | 頁 | 0 | - | 0228
施工 第0-0173号表
[名 称] |  |  | 鉄蓋撤去工 | [13 empty] | 1 |  | 個 |  |  |  |  | 当り
[規格１] |  |  | 円形1号 250mm | [7 empty] | [規格２]
|  | 名 称 ・ 規 格 な ど |  |  | 数 量 |  | 単 位 |  |  | 単 価 |  |  | 金 額 |  |  | 備 考
普通作業員
|  |  |  | 0.036 |  | 人
標準歩掛×補正係数
諸雑費
|  |  |  | 1 |  | 式
＊＊単位当り＊＊ |  |  |  | 1 |  | 個
| A=1 円形1号 250mm | [7 empty] | B=2 撤去
C=1 無収縮モルタルなし
[8 empty] | 施 工 内 訳 表 | [11 empty] | 頁 | 0 | - | 0229
施工 第0-0174号表
[名 称] |  |  | レジンコンクリート製ボックス撤去工(円形) | [13 empty] | 1 |  | 個 |  |  |  |  | 当り
[規格１] |  |  | 円形1号 上部壁(A) H=150mm | [7 empty] | [規格２]
|  | 名 称 ・ 規 格 な ど |  |  | 数 量 |  | 単 位 |  |  | 単 価 |  |  | 金 額 |  |  | 備 考
普通作業員
|  |  |  | 0.006 |  | 人
標準歩掛×補正係数
諸雑費
|  |  |  | 1 |  | 式
＊＊単位当り＊＊ |  |  |  | 1 |  | 個
| A=3 円形1号 上部壁(A) H=150mm | [7 empty] | B=2 撤去
[8 empty] | 施 工 内 訳 表 | [11 empty] | 頁 | 0 | - | 0230
施工 第0-0175号表
[名 称] |  |  | レジンコンクリート製ボックス撤去工(円形) | [13 empty] | 1 |  | 個 |  |  |  |  | 当り
[規格１] |  |  | 円形1号 中部壁(B) H=300mm | [7 empty] | [規格２]
|  | 名 称 ・ 規 格 な ど |  |  | 数 量 |  | 単 位 |  |  | 単 価 |  |  | 金 額 |  |  | 備 考
普通作業員
|  |  |  | 0.006 |  | 人
標準歩掛×補正係数
諸雑費
|  |  |  | 1 |  | 式
＊＊単位当り＊＊ |  |  |  | 1 |  | 個
| A=6 円形1号 中部壁(B) H=300mm | [7 empty] | B=2 撤去
[8 empty] | 施 工 内 訳 表 | [11 empty] | 頁 | 0 | - | 0231
施工 第0-0176号表
[名 称] |  |  | レジンコンクリート製ボックス撤去工(円形) | [13 empty] | 1 |  | 個 |  |  |  |  | 当り
[規格１] |  |  | 円形1号 底版(P) H=40mm | [7 empty] | [規格２]
|  | 名 称 ・ 規 格 な ど |  |  | 数 量 |  | 単 位 |  |  | 単 価 |  |  | 金 額 |  |  | 備 考
普通作業員
|  |  |  | 0.006 |  | 人
標準歩掛×補正係数
諸雑費
|  |  |  | 1 |  | 式
＊＊単位当り＊＊ |  |  |  | 1 |  | 個
| A=9 円形1号 底版(P) H=40mm | [7 empty] | B=2 撤去
[8 empty] | 施 工 内 訳 表 | [11 empty] | 頁 | 0 | - | 0232
施工 第0-0177号表
[名 称] |  |  | 鉄蓋撤去工 | [13 empty] | 1 |  | 個 |  |  |  |  | 当り
[規格１] |  |  | 角形1号 500×400mm | [7 empty] | [規格２]
|  | 名 称 ・ 規 格 な ど |  |  | 数 量 |  | 単 位 |  |  | 単 価 |  |  | 金 額 |  |  | 備 考
普通作業員
|  |  |  | 0.060 |  | 人
標準歩掛×補正係数
諸雑費
|  |  |  | 1 |  | 式
＊＊単位当り＊＊ |  |  |  | 1 |  | 個
| A=7 角形1号 500×400mm | [7 empty] | B=2 撤去
C=1 無収縮モルタルなし
[8 empty] | 施 工 内 訳 表 | [11 empty] | 頁 | 0 | - | 0233
施工 第0-0178号表
[名 称] |  |  | レジンコンクリート製ボックス撤去工(角形) | [13 empty] | 1 |  | 個 |  |  |  |  | 当り
[規格１] |  |  | 角形1号 上部壁(A) H=200mm | [7 empty] | [規格２]
|  | 名 称 ・ 規 格 な ど |  |  | 数 量 |  | 単 位 |  |  | 単 価 |  |  | 金 額 |  |  | 備 考
普通作業員
|  |  |  | 0.018 |  | 人
標準歩掛×補正係数
諸雑費
|  |  |  | 1 |  | 式
＊＊単位当り＊＊ |  |  |  | 1 |  | 個
| A=2 角形1号 上部壁(A) H=200mm | [7 empty] | B=2 撤去
[8 empty] | 施 工 内 訳 表 | [11 empty] | 頁 | 0 | - | 0234
施工 第0-0179号表
[名 称] |  |  | レジンコンクリート製ボックス撤去工(角形) | [13 empty] | 1 |  | 個 |  |  |  |  | 当り
[規格１] |  |  | 角形1号 底版(P) H=40mm | [7 empty] | [規格２]
|  | 名 称 ・ 規 格 な ど |  |  | 数 量 |  | 単 位 |  |  | 単 価 |  |  | 金 額 |  |  | 備 考
普通作業員
|  |  |  | 0.018 |  | 人
標準歩掛×補正係数
諸雑費
|  |  |  | 1 |  | 式
＊＊単位当り＊＊ |  |  |  | 1 |  | 個
| A=8 角形1号 底版(P) H=40mm | [7 empty] | B=2 撤去
[8 empty] | 施 工 内 訳 表 | [11 empty] | 頁 | 0 | - | 0235
施工 第0-0180号表
[名 称] |  |  | レジンコンクリート製ボックス撤去工(円形) | [13 empty] | 1 |  | 個 |  |  |  |  | 当り
[規格１] |  |  | 円形1号 中部壁(B) H=100mm | [7 empty] | [規格２]
|  | 名 称 ・ 規 格 な ど |  |  | 数 量 |  | 単 位 |  |  | 単 価 |  |  | 金 額 |  |  | 備 考
普通作業員
|  |  |  | 0.006 |  | 人
標準歩掛×補正係数
諸雑費
|  |  |  | 1 |  | 式
＊＊単位当り＊＊ |  |  |  | 1 |  | 個
| A=4 円形1号 中部壁(B) H=100mm | [7 empty] | B=2 撤去
[8 empty] | 施 工 内 訳 表 | [11 empty] | 頁 | 0 | - | 0236
施工 第0-0181号表
[名 称] |  |  | 硬質塩化ビニル管据付工 | [13 empty] | 10 |  | m |  |  |  |  | 当り
[規格１] |  |  | 呼び径 φ16mm | [7 empty] | [規格２]
|  | 名 称 ・ 規 格 な ど |  |  | 数 量 |  | 単 位 |  |  | 単 価 |  |  | 金 額 |  |  | 備 考
配管工
|  |  |  | 0.060 |  | 人
標準歩掛×補正係数
普通作業員
|  |  |  | 0.100 |  | 人
標準歩掛×補正係数
諸雑費
|  |  |  | 1 |  | 式
＊＊＊合計＊＊＊ |  |  |  | 10 |  | m
＊＊単位当り＊＊ |  |  |  | 1 |  | m
| A=2 16mm | [7 empty] | B=0 歩掛割増率(%)(整数止め)
[8 empty] | 施 工 内 訳 表 | [11 empty] | 頁 | 0 | - | 0237
施工 第0-0182号表
[名 称] |  |  | ねじ込み接合工（２口） | [13 empty] | 2 |  | ヶ所 |  |  |  |  | 当り
[規格１] |  |  | 呼び径 φ50mm | [7 empty] | [規格２]
|  | 名 称 ・ 規 格 な ど |  |  | 数 量 |  | 単 位 |  |  | 単 価 |  |  | 金 額 |  |  | 備 考
配管工
|  |  |  | 0.02 |  | 人
普通作業員
|  |  |  | 0.05 |  | 人
諸雑費
|  |  |  | 3 |  | %
＊＊＊合計＊＊＊ |  |  |  | 2 |  | ヶ所
＊＊単位当り＊＊ |  |  |  | 1 |  | ヶ所
[8 empty] | 施 工 内 訳 表 | [11 empty] | 頁 | 0 | - | 0238
施工 第0-0183号表
[名 称] |  |  | ﾎﾞｰﾙﾊﾞﾙﾌﾞ取付工 | [13 empty] | 1 |  | 箇所 |  |  |  |  | 当り
[規格１] |  |  | VP用 φ50㎜ | [7 empty] | [規格２]
|  | 名 称 ・ 規 格 な ど |  |  | 数 量 |  | 単 位 |  |  | 単 価 |  |  | 金 額 |  |  | 備 考
配管工
|  |  |  | 0.117 |  | 人
普通作業員
|  |  |  | 0.048 |  | 人
雑材料
|  |  |  | 1 |  | ％
＊＊単位当り＊＊ |  |  |  | 1 |  | 箇所
[8 empty] | 施 工 内 訳 表 | [11 empty] | 頁 | 0 | - | 0239
施工 第0-0184号表
[名 称] |  |  | 充填工 | [13 empty] | 1 |  | ｍ３ |  |  |  |  | 当り
[規格１] |  |  | ｸﾞﾗｳﾄ注入 | [7 empty] | [規格２]
|  | 名 称 ・ 規 格 な ど |  |  | 数 量 |  | 単 位 |  |  | 単 価 |  |  | 金 額 |  |  | 備 考
土木一般世話役
|  |  |  | 1 |  | 人
特殊作業員
|  |  |  | 2 |  | 人
普通作業員
|  |  |  | 2 |  | 人
セメント(袋)
| 普通ポルトランド |  |  | 0.5 |  | t
25kg/袋
ベントナイト
| ２００メッシュ程度 ２５kg／袋 |  |  | 0.1 |  | ｔ
グラウトポンプ
| 二筒複動ピストン式 |  |  | 1 |  | 日
吐出量200L/min
グラウトミキサ
| 並列2槽式 |  |  | 1 |  | 日
撹拌容量200L×2槽
発動発電機（賃料） | [17 empty] | 施工 第0-0185号表
| 定格容量45kVA |  |  | 1 |  | 日
排出ｶﾞｽ対策型(第1,2次基準値)
雑材料
|  |  |  | 15 |  | ％
＊＊単位当り＊＊ |  |  |  | 1 |  | ｍ３
[8 empty] | 施 工 内 訳 表 | [11 empty] | 頁 | 0 | - | 0240
施工 第0-0185号表
[名 称] |  |  | 発動発電機（賃料） | [13 empty] | 1 |  | 日 |  |  |  |  | 当り
[規格１] |  |  | 定格容量45kVA | [7 empty] | [規格２] | 排出ｶﾞｽ対策型(第1,2次基準値)
|  | 名 称 ・ 規 格 な ど |  |  | 数 量 |  | 単 位 |  |  | 単 価 |  |  | 金 額 |  |  | 備 考
軽油
| パトロール給油,2～4KL積載車給油 |  |  | 41 |  | L
発動発電機 排出ガス対策型 （賃料）
| ディーゼルエンジン駆動 ４５ＫＶＡ |  |  | 1.2 |  | 日
＊＊単位当り＊＊ |  |  |  | 1 |  | 日
[8 empty] | 施 工 内 訳 表 | [11 empty] | 頁 | 0 | - | 0241
施工 第0-0186号表
[名 称] |  |  | 充填設備据付撤去工 | [13 empty] | 1 |  | 箇所 |  |  |  |  | 当り
[規格１] | [10 empty] | [規格２]
|  | 名 称 ・ 規 格 な ど |  |  | 数 量 |  | 単 位 |  |  | 単 価 |  |  | 金 額 |  |  | 備 考
土木一般世話役
|  |  |  | 1 |  | 人
特殊作業員
|  |  |  | 2 |  | 人
普通作業員
|  |  |  | 2 |  | 人
トラック(クレーン装置付)運転 | [17 empty] | 施工 第0-0187号表
| 積載質量4t(2.9t吊) |  |  | 1 |  | 日
＊＊単位当り＊＊ |  |  |  | 1 |  | 箇所
[8 empty] | 施 工 内 訳 表 | [11 empty] | 頁 | 0 | - | 0242
施工 第0-0187号表
[名 称] |  |  | トラック(クレーン装置付)運転 | [13 empty] | 1 |  | 日 |  |  |  |  | 当り
[規格１] |  |  | 積載質量4t(2.9t吊) | [7 empty] | [規格２]
|  | 名 称 ・ 規 格 な ど |  |  | 数 量 |  | 単 位 |  |  | 単 価 |  |  | 金 額 |  |  | 備 考
運転手(特殊)
|  |  |  | 1.00 |  | 人
軽油
| パトロール給油,2～4KL積載車給油 |  |  | 33.00 |  | L
<賃>トラック（クレーン装置付）
| ベーストラック4t級 吊能力2.9t |  |  | 1.20 |  | 供用日
諸雑費
|  |  |  | 1 |  | 式
＊＊単位当り＊＊ |  |  |  | 1 |  | 日
| A=1 積載質量4t(2.9t吊) | [7 empty] | B=1 運転労務数量(人/日)
| C=33 燃料消費量(L/日) | [7 empty] | D=1.2 機械賃料数量(供用日/日)
[8 empty] | 施 工 内 訳 表 | [11 empty] | 頁 | 0 | - | 0243
施工 第0-0188号表
[名 称] |  |  | ﾎﾞｰﾙバﾊﾞﾙﾌﾞ取外工 | [13 empty] | 1 |  | 箇所 |  |  |  |  | 当り
[規格１] |  |  | VP用 φ50mm | [7 empty] | [規格２]
|  | 名 称 ・ 規 格 な ど |  |  | 数 量 |  | 単 位 |  |  | 単 価 |  |  | 金 額 |  |  | 備 考
配管工
|  |  |  | 0.117 |  | 人
普通作業員
|  |  |  | 0.048 |  | 人
諸雑費
|  |  |  | 1 |  | %
全体割増
＊＊単位当り＊＊ |  |  |  | 1 |  | 箇所